## CAPA
ANEXO III
PLANILHA DE PREÇOS
PLANILLA DE PRECIOS
ADITIVO 07
ANEXO V
PLANILHA DE PREÇOS
PLANILLA DE PRECIOS

## BDI-S-PT (hidden)
DIRETORIA TÉCNICA - DT
SUPERINTENDÊNCIA DE OBRAS - SO.DT
TAXA DE BENEFÍCIOS E DESPESAS INDIRETAS BDI PARA SERVIÇOS
Obra: | Reforma do Edifício de Produção e Construção de Estruturas Anexas
Local: | Área Industrial - Usina Hidrelétrica da ITAIPU
ITEM | DISCRIMINAÇÃO | (%)
AC | Taxa de Administração Central da CONTRATADA Serviços em escritórios externos á Usina Hidrelétrica de ITAIPU, em função dos serviços contratados.
S | Taxa de Seguros Seguros obrigatórios previstos no Contrato.
R | Taxa de Riscos Riscos inerentes à execução do Contrato.
G | Taxas de Garantias Garantias previstas no Contrato.
DF | Taxas de Despesas Financeiras Despesas Financeiras previstas para a execução do Contrato.
L | Taxa de Lucro/Remuneração Lucro previsto pela CONTRATADA.
I | Taxa de Incidência de Impostos Tributos diretos vigentes no Brasil ou Paraguai incidentes sobre a Nota Fiscal ou Fatura, se aplicável.
Fórmula:

## PLAN_PRE
DIRETORIA TÉCNICA - DT DIRECCIÓN TÉCNICA- DT
SUPERINTENDÊNCIA DE OBRAS - SO.DT SUPERINTENDENCIA DE OBRAS - SO.DT
PLANILHA DE PREÇOS PLANILLA DE PRECIOS
Obra: | Reforma do Edifício de Produção e Construção de Estruturas Anexas Reforma del Edificio de Producción y Construcción de Estructuras Anexas |  |  |  | Revisão Revisión n°: | 4
Local: | Área Industrial - Usina Hidrelétrica da ITAIPU Área Industrial - Central Hidroeléctrica da ITAIPU
ITEM ÍTEM | DESCRIÇÃO | DESCRIPCIÓN | UNID | QUANT CANT | PREÇO PRECIO (US$)
[5 empty] | UNITÁRIO UNITARIO | TOTAL
1 | MOBILIZAÇÃO E DESMOBILIZAÇÃO | MOVILIZACIÓN Y DESMOVILIZACIÓN
1.1 | Mobilização da Contratada e Construção do Canteiro de Obras, limitada ao máximo no valor do orçamento estimado do item. | Movilización del Contratista y Construcción del Cantero de Obras, limitada máximo en el valor del presupuesto estimado del ítem. | unid | 1
1.2 | Desmobilização da Contratada, limitada ao mínimo no valor do orçamento estimado do item. | Desmovilización del Contratista, limitada a mínimo en el valor del presupuesto estimado del ítem. | unid | 1
2 | ADMINISTRAÇÃO LOCAL DA CONTRATADA | ADMINISTRACIÓN LOCAL DEL CONTRATISTA
2.1 | Gestor de Projeto, com certificação PMP, 16 horas semanais | Gestor de Proyecto, con certificación PMP, 16 hora semales | mês mes | 24
2.2 | Coordenador de Obras | Coordinador de Obras | mês mes | 24
2.3 | Engenheiro Pleno - Civil | Ingeniero Pleno - Civil | mês mes | 24
2.4 | Engenheiro Pleno - Eletricista | Ingeniero Pleno - Electricista | mês mes | 24
2.5 | Engenheiro Pleno - Mecânico | Ingeniero Pleno - Mecánico | mês mes | 24
2.6 | Engenheiro Segurança do Trabalho | Ingeniero Seguridad del Trabajo | mês mes | 24
2.7 | Encarregado | Encargado | unid x mês unid x mes | 48
2.8 | Técnico em Segurança do Trabalho | Técnico en Seguridad del Trabajo | mês mes | 24
2.9 | Transporte de funcionários, ônibus com capacidade para 44 lugares, incluindo custos de motorista, manutenção e combustível | Transporte de funcionarios, omnibus com capacidad para 44 lugares, incluido costos de chofer, mantenimiento y combustible | unid x mês unid x mes | 48
2.10 | Veículos administrativos, incluindo custos de manutenção e combustível | Vehículos administrativos, incluido costos de mantenimiento y combustible | unid x mês unid x mes | 48
2.11 | Equipamentos e insumos de escritório | Equipos e insumos de escritorio | mês mes | 24
2.12 | Transporte vertical para condução de entulhos, materiais e equipamentos | Transporte vertical para conducción de escombros, materiales y equipos | mês mes | 24
2.13 | Manutenção diária do canteiro de obras/frentes de serviços, com limpeza geral das áreas. | Mantenimiento diario del cantero de obras/frentes de servicios, con limpieza general de las áreas. | diária diaria | 720
3 | REVISÃO DE PROJETO E ELABORAÇÃO DE "AS BUILT" | REVISIÓN DE PROYECTO Y ELABORACIÓN DE "COMO CONSTRUIDO"
3.1 | Deslocamento, hospedagem e alimentação de equipe técnica para visita/reunião na UHI/ITAIPU | Desplazamiento, hospedaje y alimentación de equipo técnico para visita/reunión en CHI/ITAIPU | visita | 12
3.2 | Elaboração do programa de necessidades | Elaboración del programa de necesidades | unid | 1
3.3 | Revisão e/ou elaboracão dos estudos preliminares (layout) | Revisión y/o elaboración de los estudios preliminares (layout) | m² | 16500
3.4 | Revisão e/ou elaboração de projeto de arquitetônico, estrutural, hidrosanitários, elétrico, projetos especiais, rede da dados e telefonia, automação e controle de acesso, ar-condionado, etc... | Revisión y/o elaboración de proyecto arquitectónico, estructural, hidrosanitarios, eléctrico, proyectos especiales, red de datos y telefonía, automatización y control de acceso, etc... | m² | 16500
3.5 | Elaboração de "as built" em BIM de projeto de arquitetônico, estrutural, hidrosanitários, elétrico, projetos especiais, rede da dados e telefonia, automação e controle de acesso, ar-condionado, etc... | Elaboración de "como construido" en BIM de proyecto arquitectónico, estructural, hidrosanitarios, eléctrico, proyectos especiales, red de datos y telefonía, automatización y control de acceso, etc... | m² | 16500
3.6 | Elaboração do projeto de canteiro de obras e galeria de segurança para circulação de pessoas | Elaboración del proyecto de cantero de obras y galería de seguridad para circulación de personas | cj | 1
3.7 | Elaboração do projeto de modernização dos elevadores E-09, E-22, E-23 e E-24 | Elaboración de proyecto de modernización de los ascensores E-9, E-22, E-23 y E-24 | cj | 1
3.8 | Elaboração de projeto elétrico e automação do sistema de ar condicionado, ventilação e exaustão incluindo: dimensionamento dos equipamentos, locação, base, suportes, desenhos de fabricação dos quadros QFAC-SU-BR,QFAC-TE-BR, QFAC-1P-SL, QFAC-1P-BR, QFAC-2P-BR,QFAC-3P-BR,QFAC-4P-BR,QFAC-5P-BR,QFAC-6P-BR,QFAC-6P-01,QFAC-TE-PY, QFAC-1P-PY, QFAC-2P-PY, QFAC-3P-PY, QFAC-4P-PY, QFAC-5P-PY e QFAC-6P-PY e outros, conforme memorial de cálculo, manuais, especificações técnicas e outros documentos. | Elaboración de proyecto eléctrico y automatización del sistema de aire acondicionado, ventilación y extracción incluido: dimensionamiento de los equipos, locación, base, soportes, diseños de fabricación de los tableros QFAC-SU-BR,QFAC-TE-BR, QFAC-1P-SL, QFAC-1P-BR, QFAC-2P-BR,QFAC-3P-BR,QFAC-4P-BR,QFAC-5P-BR,QFAC-6P-BR,QFAC-6P-01,QFAC-TE-PY, QFAC-1P-PY, QFAC-2P-PY, QFAC-3P-PY, QFAC-4P-PY, QFAC-5P-PY y QFAC-6P-PY y otros, conforme memorial de cálculo, manuales, especificaciones técnicas y otros documentos. | cj | 1
3.9 | Elaboração de projeto de fabricação dos quadros de distribuição de força dos pavimentos, incluindo base e suportes dos quadros QD-050-1, QD-M50-1, QD-150-1, QD-250-1, QD-350-1, QD-450-1, QD-550-1, QD-650-1, QD-150-2, QD-250-2, QD-350-2, QD-450-2, QD-550-2, QD-060-1, QD-M60-1, QD-160-1, QD-260-1,QD-360-1,QD-460-1,QD-560-1, QD-660-1, QD-160-2,QD-260-2,QD-360-2,QD-460-2,QD-560-2 e outros, corforme especificações técnicas e memoriais de cálculo. | Elaboración de proyecto de fabricación de los tableros de distribución de fuerza de los pisos, incluido base y soportes de los tableros QD-050-1, QD-M50-1, QD-150-1, QD-250-1, QD-350-1, QD-450-1, QD-550-1, QD-650-1, QD-150-2, QD-250-2, QD-350-2, QD-450-2, QD-550-2, QD-060-1, QD-M60-1, QD-160-1, QD-260-1,QD-360-1,QD-460-1,QD-560-1, QD-660-1, QD-160-2,QD-260-2,QD-360-2,QD-460-2,QD-560-2 y otros, conforme especificaciones técnicas y memoriales de cálculo. | cj | 1
3.10 | Elaboração de projeto de fabricação dos quadros QSC-50 e QSC-60, incluindo base e suportes, conforme memorial de cálculo, manuais, especificações técnicas e outros documentos. | Elaboración de proyecto de fabricación de los tableros QSC-50 y QSC-60, incluyendo base y soportes, conforme memorial de cálculo, manuales, especificaciones técnicas y otros documentos. | cj | 1
3.11 | Elaboração de projeto de fabricação do quadro QGBT-CAG-01, incluindo base e suportes, conforme memorial de cálculo, manuais, especificações técnicas e outros documentos. | Elaboración de proyecto de fabricación del tablero QGBT-CAG-01, incluyendo base y soportes, conforme memorial de cálculo, manuales, especificaciones técnicas y otros documentos. | cj | 1
3.12 | Elaboração de projeto de fabricação dos quadros CCM-CAG-01, CCM-CAG-02, CCM-CAG-03, incluindo base e suportes, conforme memorial de cálculo, manuais, especificações técnicas e outros documentos. | Elaboración de proyecto de fabricación de los tableros CCM-CAG-01, CCM-CAG-02, CCM-CAG-03, incluyendo base y soportes, conforme memorial de cálculo, manuales, especificaciones técnicas y otros documentos. | cj | 1
3.13 | Elaboração de projeto de fabricação de Tranformador a seco 13,8KV/460V 1,5MVA, incluido a base e suportes, conforme memorial de cálculo, manuais, especificações técnicas e outros documentos. | Elaboración de proyecto de fabricación de Transformador a seco 13,8KV/460V 1,5MVA, incluyendo la base y soportes, conforme memorial de cálculo, manuales, especificaciones técnicas y otros documentos. | cj | 1
3.14 | Elaboração de projeto executivo, construtivo, de locação e de fabricação do cubiculo SE-CAG, incluido a base e suportes, conforme memorial de cálculo, manuais, especificações técnicas e outros documentos. | Elaboración de proyecto ejecutivo, constructivo, de replanteo y de fabricación del cubículo SE-CAG, incluyendo la base y soportes, conforme memorial de cálculo, manuales, especificaciones técnicas y otros documentos. | cj | 1
4 | SERVIÇOS PRELIMINARES | SERVICIOS PRELIMINARES
4.1 | Container para depósitos | Contenedor para depósitos | unid x mês unid x mes | 240
4.2 | Container para escritórios | Contenedor para escritorios | unid x mês unid x mes | 120
4.3 | Container para vestiários | Contenedor para vestuarios | unid x mês unid x mes | 240
4.4 | Container para refeitório | Contenedor para comedor | unid x mês unid x mes | 240
4.5 | Container para instalações sanitárias | Contenedor para instalaciones sanitarias | unid x mês unid x mes | 144
4.6 | Instalações de energia e iluminação para obra | Instalaciones de fuerza e iluminación para obra | unid x mês unid x mes | 144
4.7 | Instalações de água para obra | Instalaciones de agua para obra | unid | 2
4.8 | Andaime multidirecional, incluindo plataformas, acessórios, montagem e desmontagem | Andamio multidireccional, incluido plataformas, accesorios, montaje y desmontaje | m³ | 2000
4.9 | Andaime tubular metálico, incluindo plataformas, acessórios, montagem e desmontagem | Andamio tubular metálico, incluido plataformas, accesorios, montaje y desmontaje | m² | 2000
4.10 | Andaime fachadeiro metálico, incluindo plataformas, acessórios, montagem e desmontagem | Andamio fachadeiro metálico, incluido plataformas, accesorios, montaje y desmontaje | m² | 1000
4.11 | Andaime tubo rohr, incluindo plataformas, acessórios, montagem e desmontagem | Andamio tubo rohr, incluido plataformas, accesorios, montaje y desmontaje | m³ | 500
4.12 | Andaime suspenso, tipo balancin, incluindo todos os requisitos de segurança, cabos, acessórios, montagem e desmontagem | Andamio suspendido, tipo balancín, incluido todos los requisitos de seguridad, cables, accesorios, montaje y desmontaje | unid x mês unid x mes | 48
4.13 | Bandeja salva-vidas, de madeira secundária, largura 1,40 m, incluindo acessórios, montagem e desmontagem. | Bandeja salva vidas, de madera secundaria, ancho 1,40 m, incluido accesorios, montaje y desmontaje. | m | 250
4.14 | Bandeja salva-vidas, de madeira primária, largura 2,50 m, incluindo acessórios, montagem e desmontagem. | Bandeja salva-vidas, de madera primaria, ancho 2,50 m, incluido accesorios, montaje y desmontaje. | m | 500
4.15 | Tela de proteção de fachada em polietileno | Tela de protección de fachada en polietileno | m² | 8152
4.16 | Tapume com tela de polipropileno | Vallado con tela de polipropileno | m² | 1000
4.17 | Tapume fixo em áreas internas, em painel OSB - espessura 12 mm | Vallado fijo en areas internas, en panel OSB - espesor 12 mm | m² | 500
4.18 | Locação da obra, execução de gabarito | Replanteo de obra, ejecución de gabarito | m² | 1000
4.19 | Galerias de segurança para circulação de pesssoas, em gradil metálico, incluindo cobertura e iluminação. | Galerías de seguridad para circulación de personas, en reja metálica, incluido cobertura e iluminación. | m | 160
4.20 | Fornecimento e instalação de grade metálica para ser utilizada como tapume nas áreas operacionais, | Provisión e instalación de reja metálica para ser utilizada como vallado en áreas operacionales. | m² | 886
4.21 | Fornecimento e instalação de Lona de Vinil com imagens institucionais de ITAIPU | Provisión e instalación de Lona de Vinil con imágenes institucionales de ITAIPU | m² | 1558
4.22 | Escoramento metálico - incluso mobilização e desmobilização | Apuntalamiento metálico - incluso movilización y desmovilización | m² | 1400
4.23 | Placa de sinalização e advertência para obra 1,00x1,00m | Placa de señalización e advertencia para obra 1,00x1,00m | unid | 10
4.24 | Guindaste 30T | Grúa 30T | hora | 24
4.25 | Guindaste 60T | Grúa 60T | hora | 24
4.26 | Guindaste 90T | Grúa 90T | hora | 40
4.27 | Guindaste 120T | Grúa 120T | hora | 24
5 | DEMOLIÇÕES, REMOÇÕES E RETIRADAS | DEMOLICIONES, REMOCIONES Y RETIROS
5.1 | Retirada do sistema de abastecimento de água existente, incluindo tubulações de PVC, PPR, aço galvanizado, conexões, suportes, retirada de metais, acessórios, artefatos sanitários, pontos hidrossanitários e demais componentes pertencente ao sistema. | Retiro del sistema de abastecimiento de agua existente, incluido tuberías de PVC, PPR, acero galvanizado, conexiones, soportes, retiro de metales, accesorios, artefactos sanitarios y demás componentes pertenecientes al sistema. | cj | 1
5.2 | Retirada do sistema de esgoto existente, incluindo, tubulações de FD, PVC e REDUX, conexões, ralos, suportes e demais componentes pertencentes ao sistema. | Retiro del sistema de efluentes existente, incluido, tuberías de HF, PVC y Redux, conexiones, rejillas, soportes y demás componentes pertenecientes al sistema. | cj | 1
5.3 | Retirada de detecção combate a incendio, incluindo, tubulações, abrigos, conexões, cabos, condutos, cabos, quadros, suportes e demais componentes pertencentes ao sistema. Exclui-se a remoção dos equipamentos | Retiro de detección combate a incendio, incluido, tuberías, abrigos, conexiones, cables, conductos, cables, cuadros, soportes y demás componentes pertenecientes al sistema. Se excluye la remoción de los equipos | cj | 1
5.4 | Retirada dos sistemas especiais e telecom, incluindo, condutos, cabos, quadros, suportes e demais componentes pertencentes ao sistema. | Retiro de los sistemas especiales y telecomunicaciones, incluido, conductos, cables, cuadros, soportes y demás componentes pertenecientes al sistema. | cj | 1
5.5 | Retirada do sistema elétrico e automação, incluindo, condutos, cabos, quadros, tomadas, interrupotores, luminárias, lâmpadas, suportes e demais componentes pertencentes ao sistema. | Retiro del sistema eléctrico y atuomación, incluido, conductos, cables, cuadros, tomas, interruptores, luminarias, lamparas, soportes y demás componentes pertenecientes al sistema. | cj | 1
5.6 | Retirada do sistema de ar-condicionado, incluindo, equipamentos, dutos, tubulações, condutos, cabos, quadros, suportes e demais componentes pertencentes ao sistema. | Retiro del sistema de aire acondicionado, incluido, equipos, ductos, tuberías, conductos, cables, cuadros, soportes y demás componentes pertenecientes al sistema. | cj | 1
5.7 | Retirada do sistema de aspersão, incluindo, equipamentos, tubulações, condutos, cabos, quadros, suportes e demais componentes pertencentes ao sistema. | Retiro del sistema de aperción, incluido, equipos, ductos, tuberías, conductos, cables, cuadros, soportes y demás componentes pertenecientes al sistema. | cj | 1
5.8 | Retirada das escadas metálicas, incluindo todos os compomentes e sistemas | Retiro de las escaleras metálicas, incluido todos los componentes y sistemas | unid | 2
5.9 | Retirada a plataforma elevatória, incluindo todos os compomentes e sistemas | Retiro de la plataforma elevatória, incluido todos los componentes y sistemas | unid | 1
5.10 | Remoção de móveis em geral (estações de trabalho, gaveteiros, mesas, cadeiras, balcões, poltronas, armários, guiches, etc.) | Remoción de muebles en general (estaciones de trabajo, gavetas, mesas, sillas, mesadas, poltronas, armarios, guiches, etc.) | unid | 3595
5.11 | Retirada com reaproveitamento das cortinas e persianas | Retiro con reaprovechamiento de las cortinas y persianas | m² | 1289
5.12 | Remoção de painéis, biombos, divisórias, divisórias com janelas com persianas, portas, bancadas, incluindo montantes metálicos | Remoción de paneles, biombos, divisorias, mesadas y divisorias con ventanas con persianas, puertas, incluindo montantes metalicos | m² | 6433
5.13 | Demolição e retirada de batentes das portas dos elevadores | Demolición y retiro de marcos de las puertas de los ascensores | unid | 25
5.14 | Remoção de drywall, incluindo estrutura metálica e demais acessórios | Remoción de drywaal, incluido estructura metalica y demás accesorios | m² | 60
5.15 | Retirada de revestimento em pedra, granito ou mármore, em parede, sem reaproveitamento | Retiro de revestimiento en piedra, granito o mármol, en pared, sin reaprovechamiento | m² | 518
5.16 | Remoção revestimento com placa laminada, lambri ou laminado de madeira, painel de madeira | Remoción de revestimiento con placa laminada, revestimiento o laminado de madera, panel de madera | m² | 1455
5.17 | Remoção de divisórias e bancadas de granito | Remoción de divisorias y mesadas de granito | m² | 289
5.18 | Demolição de alvenaria de tijolo de vidro ou elemento vazado | Demolición de mampostería de ladrillo de vidrio o elemento perforado | m² | 40
5.19 | Demolição de alvenaria de tijolo comum, de forma manual ou mecânica,sem reaproveitamento | Demolición de mampostería de ladrillo común, de forma manual o mecánica, sin reaprovechamiento | m³ | 2730
5.20 | Remoção de conjunto de painéis de vidro, perfis de alumínio, com reaproveitamento | Remoción de conjunto de paneles de vidrio, perfiles de aluminio, con reaprovechamiento | m² | 1784
5.21 | Remoção de esquadrias internas, inclusive batentes | Remoción de aberturas internas, includindo marcos | m² | 384
5.22 | Retirada de batente, corrimão ou peças lineares metálicas, chumbadas ou parafusadas | Retiro de marcos, pasa manos o piezas lineales metálicas, ancladas o atornilladas | m | 808
5.23 | Retirada de revestimento cerâmico em pisos ou paredes, sem reaproveitamento | Retiro de revestimiento cerámico en pisos o paredes, sin reaprovechamiento | m² | 785
5.24 | Remoção de piso vinílico tipo clicado e tipo colado, com ou sem reaproveitamento | Remoción de piso vinílico tipo clicado y tipo colado, con y sin reaprovechamiento | m² | 17769
5.25 | Remoção de forração têxtil | Remoción de alfombra | m² | 232
5.26 | Retirada de revestimento em pedra, granito ou mármore, em piso, sem reaproveitamento | Retiro de revestimiento en piedra, granito o mármol, en piso, sin reaprovechamiento | m² | 5422
5.27 | Retirada de rodapé em pedra, madeira, granito, cerâmica e metálico. | Retiro de zócalo e piedra, madera, granito, cerámica y metálico. | m | 2000
5.28 | Remoção de terra em floreiras | Remoción de tierra en plantera | m³ | 26
5.29 | Retirada de argila expandida | Retiro de arcilla expandida | m³ | 10
5.30 | Retirada de forro qualquer tipo em placas ou tiras fixadas, incluindo isolamento acústico e suportes | Retirada de cielorraso cualquier tipo en placas o tiras fijadas, incluido aislamiento acústico y soportes | m² | 12237
5.31 | Desmontagem e remoção de estruturas metálicas no auditório | Desmontaje y remoción de estructuras metálicas del auditorio | unid | 1
5.32 | Remoção de telhas de policarbonato e estrutura metálica | Remoción de cobertura de policarbonato y estructura metálica | unid | 1
5.33 | Demolição de concreto simples, de forma manual | Demolición de hormigón simple, de forma manual | m³ | 40
5.34 | Demolição de concreto simples, de forma mecânica | Demolición de hormigón simple, de forma mecánica | m³ | 213
5.35 | Demolição de concreto armado, de forma manual | Demolición de hormigón armado, de forma manual | m³ | 32
5.36 | Demolição de concreto armado, de forma mecânica, com utilização de martelo rompedor pneumático e neumático | Demolición de hormigón armado, de forma mecánica, con utilización de martillo rompedor pneumático e neumático | m³ | 279
5.37 | Demolição de concreto celular, tipo siporex | Demolición de hormigón celular, tipo siporex | m² | 2305
5.38 | Demolição de placa de poliextireno expandido, tipo styropor | Demolición de placa de poliextireno expandido, tipo styropor | m² | 1700
5.39 | Remoção cuidadosa de detector de fumaça ou sirene áudio-visual ou push-botton, incluindo acondicionamento em local seguro para posterior reinstalação. | Remoción cuidadosa de detector de humo o sirena audio visual o push botton, incluido acondicionamiento en local seguro para posterior reinstalación. | unid | 1206
5.40 | Remoção cuidadosa de câmeras CFTV, incluindo acondicionameto em local seguro para posterior reisntalação | Remoción cuidadosa de cámaras CCTV, incluido acondicionamiento en local seguro para posterior reinstalación. | unid | 30
5.41 | Remoção cuidadosa de catracas, incluindo acondicionameto em local seguro para posterior reisntalação | Remoción cuidadosa de molinetes, incluido acondicionamiento en local seguro para posterior reinstalación. | unid | 10
5.42 | Carga, descarga e transporte de entulho, para DMT até 10km | Carga, descarga y transporte de escombros, para DMT hasta 10km | m³ | 6000
5.43 | Carga, descarga e transporte de entulho, para DMT acima de 10km | Carga, descarga y transporte de escombros, para DMT encima de 10km | m³ | 6000
5.44 | Carga, descarga e transporte de entulho, para DMT até 10km | Carga, descarga y transporte de escombros, para DMT hasta 10km | t | 1700
5.45 | Carga, descarga e transporte de entulho, para DMT acima de 10km | Carga, descarga y transporte de escombros, para DMT encima de 10km | t | 1700
5.46 | Taxa de descarga de entulho para destino final em aterro sanitário | Tasa de descarga de escombros para destino final en relleno sanitario | unid | 1000
6 | REFORÇO DAS ESTRUTURAS DE CONCRETO | REFUERZO DE LAS ESTRUCTURAS DE HORMIGÓN
6.1 | Mapeamento de Fissuras, realizado de forma manual | Mapeo de Fisuras, realizado de forma manual | m² | 25461
6.2 | Reforço de estrutura - Metodologia I, II e III | Refuerzo de estructura - Metodología I, II y III | m² | 31
6.3 | Reforço de estrutura - Metodologia IV | Refuerzo de estructura - Metodología IV | m | 20147
6.4 | Reforço de estrutura - Metodologia V | Refuerzo de estructura - Metodología V | m² | 25461
6.5 | Reforço de estrutura - Metodologia VI | Refuerzo de estructura - Metodología VI | m² | 5
6.6 | Reforço de estrutura - Metodologia VII | Refuerzo de estructura - Metodología VII | unid | 1
6.7 | Reforço da viga VL3, para as Unidades U9A e U10 | Refuerzo de la viga VL3, para las unidades U9A y U10 | unid | 1
6.8 | Reforço da viga VT4 | Refuerzo de la viga VT4 | unid | 1
7 | ESTRUTURAS DE CONCRETO | ESTRUCTURAS DE HORMIGÓN
7.1 | Armadura de aço CA-50 para estruturas de concreto armado, Ø 6,3 mm, corte, dobra e montagem | Armadura de acero CA-50 para estructuras de hormigón armado, Ø 6,3 mm, corte, doblado y montaje | kg | 586
7.2 | Armadura de aço CA-50 para estruturas de concreto armado, Ø 8 mm, corte, dobra e montagem | Armadura de acero CA-50 para estructuras de hormigón armado, Ø 8 mm, corte, doblado y montaje | kg | 1387
7.3 | Armadura de aço CA-50 para estruturas de concreto armado, Ø 10 mm, corte, dobra e montagem | Armadura de acero CA-50 para estructuras de hormigón armado, Ø 10 mm, corte, doblado y montaje | kg | 1957
7.4 | Armadura de aço CA-50 para estruturas de concreto armado, Ø 12,5 mm, corte, dobra e montagem | Armadura de acero CA-50 para estructuras de hormigón armado, Ø 12,5 mm, corte, doblado y montaje | kg | 957
7.5 | Armadura de aço CA-50 para estruturas de concreto armado, Ø 16,0 mm, corte, dobra e montagem | Armadura de acero CA-50 para estructuras de hormigón armado, Ø 16,0 mm, corte, doblado y montaje | kg | 1375
7.6 | Armadura de aço CA-50 para estruturas de concreto armado, Ø 20,0 mm, corte, dobra e montagem | Armadura de acero CA-50 para estructuras de hormigón armado, Ø 20,0 mm, corte, doblado y montaje | kg | 488
7.7 | Armadura de aço CA-50 para estruturas de concreto armado, Ø 25,0 mm, corte, dobra e montagem | Armadura de acero CA-50 para estructuras de hormigón armado, Ø 25,0 mm, corte, doblado y montaje | kg | 195
7.8 | Armadura de aço CA-60 para estruturas de concreto armado, Ø 5,0 mm, corte, dobra e montagem | Armadura de acero CA-60 para estructuras de hormigón armado, Ø 5,0 mm, corte, doblado y montaje | kg | 3252
7.9 | Barra roscada, qualquer diâmetro | Barra roscada, cualquier diámetro | kg | 500
7.10 | Adesivo estrutural de base epóxi | Adhesivo estructural de base epoxi | kg | 50
7.11 | Concreto estrutural dosado em central, auto-adensável, bombeado, fck 25 MPa | Hormigón estructural dosado en central, auto adensable, con bomba, fck 25 MPa | m³ | 89
7.12 | Concreto estrutural dosado em central, auto-adensável, bombeável, fck 30 MPa | Hormigón estructural dosado en central, auto adensable, con bomba, fck 30 MPa | m³ | 144
7.13 | Concreto leve, com argila expandida, controle "A", diâmetro do agregado 15 mm, fck 10 MPa, abatimento 8±1 cm - P14, incluindo aplicação e adensamento com vibrador de imersão motor elétrico | Hormigón leve, con arcilla expandida, control "A", diámetro del agregado 15 mm, fck 10 MPa, abatimiento 8±1 cm - P14, incluido aplicación y adensamiento con vibrador de inmersión motor eléctrico | m³ | 427
7.14 | Concreto tipo graute, incluindo lançamento, adensamento e cura | Hormigón tipo graute, incluido aplicación, adensamineto y cura | m³ | 6
7.15 | Concreto estrutural, dosado em obra, fck 30 Mpa, incluindo o laçamento, adensamento e cura | Hormigón estructural, dosado em obra, fck 30Mpa, incluido aplicaicón, adensamiento y cura | m³ | 5
7.16 | Argamassa fck 25 Mpa, incluindo preparo, aplicação e cura | Argamasa fck 25Mpa, incluido preparo, aplicación y cura | m³ | 5
7.17 | Forma para estruturas de concreto com chapa compensada plastificada, com pontaletes 7,5x7,5cm, e=12mm, 3 aproveitamentos | Encofrado para estructuras de hormigón con chapa compensada plastificada, con puntaletes 7,5x7,5cm, e=12mm, 3 aprovechamientos | m² | 1871
7.18 | Elastômero simples, Neoprex ou similar técnico | Elastomero simple, Neoprex o similar técnico | dm³ | 500
8 | ESTRUTURAS METÁLICAS | ESTRUCTURAS METÁLICAS
8.1 | Fornecimento e instalação de chumbadores para utilização nas estruturas metálicas, incluindo execução de furos e aplicação de adesivo, de acordo com os projetos, | Provisión e instalación de pernos de anclaje para utilización en las estructuras metálicas, incluido ejecucion de perforacion y aplicación de adhesivo, de acordo con los proyectos. | kg | 788
8.2 | Fornecimento, jateamento, pintura e montagem de estrutura metálica de acordo com os projetos, incluindo fixações, correntes e inspeção de solda | Provisión, chorro, pintura y montaje de estructura metálica de acuerdo con los proyectos, incluido fijaciones, cadenas y inspección de soldadura | kg | 93956
8.3 | Fornecimento, jateamento, pintura e montagem de Grade de Piso - Aço SAE 1020 - a ser aplicada na cobertura de acordo com projeto específico | Provisión, chorro, pintura y montaje de Rejilla de Piso - Acero SAE 1020 - a ser aplicada en la cobertura de acuerdo con proyecto específico | kg | 1974
8.4 | Fornecimento, jateamento, pintura e montagem de Correntes em Aço ASTM-A36 - a serrem aplicadas na Cobertura da Área de Convivência de acordo com projeto | Provisión, chorro, pintura y montaje de Cadena en Acero ASTM-A36 - a ser aplicadas en la Cobertura del Área de Convivencia de acuerdo con proyecto | kg | 1126
8.5 | Fornecimento e montagem Corrimão fixo na parede - S1 - corpo em tubos de aço inox ø 2", de acordo com memoriais e projetos | Provisión y montaje de pasa mano fijo en la pared - S1 - cuerpo en tubos de acero inoxidable ø 2", de acuerdo con memoriales y proyectos | m | 547
8.6 | Fornecimento e montagem de Corrimão e guarda-corpo - S2 - em tubo ø 2" em aço inox escovado, de acordo com memoriais e projetos | Provisión y montaje de pasa mano y guarda cuerpo - S2 - en tubo ø 2" en acero inoxidable cepillado fijo en la pared, de acuerdo con memoriales y proyectos | m | 273
8.7 | Fornecimento e montagem de Guarda corpo em tubos de aço inox escovado e vidro temperado - S3 - de acordo com memoriais e projetos - Fornecimento e Instalação | Provisión y montaje de Guarda cuerpo en tubos de acero inoxidable cepillado y vidrio templado - S3 - de acuerdo con memoriales y proyectos - Provisión e Instalación | m | 35
8.8 | Fornecimento e montagem de Corrimão da escada 10 - Corrimão e guarda-corpo em tubo ø 2" em aço inox escovado fixo na parede, de acordo com memoriais e projetos - Fornecimento e Instalação | Provisión y montaje de Pasa manos de escalera 10 - Pasa manos ye guarda cuerpo en tubo ø 2" en acero inoxidable cepillado fijo en la pared, de acuerdo con memoriales y proyectos - Provisión e Instalación | unid | 1
8.9 | Execução de jateamento abrasivo Sa 2.1/2 | Ejecución de chorro abrasivo Sa 2.1/2 | m² | 200
8.10 | Execução de limpeza mecanica ST3, conforme ABNT NBR 15239 | Ejecución de limpieza mecánica ST3, conforme ABNT NBR 15239 | m² | 200
8.11 | Execução de limpeza manual por lixamento, conforme ABNT NBR 15239 | Ejecución de limpieza manual por lijado, conforme ABNT NBR 15240 | m² | 200
8.12 | Aplicação do esquema de pintura com Fundo norma Petrobrás N-2630 e Acabamento norma Petrobrás N-2677 | Aplicación del esquema de pintura con Fondo norma Petrobras N-2630 y Acabado norma Petrobras N-2677 | m² | 200
8.13 | Aplicação do esquema de pintura com Fundo norma Petrobrás N-2288 e Acabamento norma Petrobrás N-2677 | Aplicación del esquema de pintura con Fondo norma Petrobras N-2288 y Acabado norma Petrobras N-2677 | m² | 200
8.14 | Aplicação do esquema de pintura com Fundo norma Petrobrás N-2198 e Acabamento norma Petrobrás N-2677, incluindo o preparo da superficie com lixamento manual | Aplicación del esquema de pintura con Fondo norma Petrobras N-2198 y Acabado norma Petrobras N-2677, incluido preparación de la superficie con lijado manual | m² | 200
8.15 | Aplicação do esquema de pintura com Fundo norma Petrobrás Fundo N-1277e Acabamento norma Petrobrás N-2677, galvanizado | Aplicación del esquema de pintura con Fondo norma Petrobras Fundo N-1277y Acabado norma Petrobras N-2677, galvanizado | m² | 200
9 | COBERTURA | COBERTURA
9.1 | Cobertura com Telha Termoacústica trapézio ZG 40, ou simila técnico, modelo telha/telha fabricada no sistema "sanduíche" (telha + isolante + telha) com EPS (poliestireno expandido) telhas de aluzinco 0,50mm e EPS de 60mm (0,50mm + 60mm + 0,50mm), pintura eletrostática cor Cinza RAL 7040 em ambas as faces | Cobertura con Chapa Termoacústica trapezoidal ZG 40, o similar técnico, modelo chapa/chapa fabricada en sistema "sándwich" (chapa + aislante + chapa) con EPS (poliestireno expandido) chapa de aluzinco 0,50mm y EPS de 60mm (0,50mm + 60mm + 0,50mm), pintura electrostática color Gris RAL 7040 en ambas caras | m² | 1120
9.2 | Fornecimento e instalação de Rufo de arremate em aluzinco. | Provisión e instalación de Parapeto de remate en aluzinco. | m | 62
9.3 | Fornecimento e instalação de Rufo chapeu em aluzinco. | Provisión e instalación de Parapeto cupertina en zinc. | m | 139
9.4 | Fornecimento e instalação de Calha de chapa galvanizada nº 22 | Provisión e instalación de Canaleta de chapa galvanizada nº 22 | m² | 67
9.5 | Fornecimento e instalação de Cumeeira de aluzinco, perfil trapezoidal | Provisión e instalación de Cumbrera de zinc, perfil trapezoidal | m | 30
9.6 | Fornecimento e instalação de Cobertura em estrutura de alumínio e telhas de policarbonato, para o 6º piso, conforme projeto. | Provisión e instalación de Cobertura en estructura de aluminio y tejas de policarbonato, para el 6º piso | m² | 135
9.7 | Fornecimento e instalação de Cobertura com telha em aço galvalume, dupla, trapezoidal, com preenchimento PIR 50mm, FSup.=não pintada, FInf.=Filme Alum. Bco, TP40 - 2 x 0,43mm, Kingspan- Isoeste ou equivalente - 6° Piso | Provisión e instalación de Cobertura con teja en acero galvalume, doble, trapezoidal, con relleno PIR 50mm, FSup.=no pintada, FInf.=Filme Alum. Bco, TP40 - 2 x 0,43mm, Kingspan- Isoeste o equivalente - 6° Piso | m² | 20
10 | VEDAÇÕES INTERNAS E EXTERNAS | VEDACIONES INTERNAS Y EXTERNAS
10.1 | Alvenaria de vedação com blocos cerâmico furado, 14 x 19 x 39 cm, espessura da parede 14 cm, juntas de 12 mm com argamassa industrializada | Mampostería de cerramiento con bloque cerámico perforado, 14 x 19 x 39 cm, espesor de la pared 14 cm, juntas de 12 mm con argamasa industrializada | m² | 3919
10.2 | Alvenaria de vedação com blocos cerâmico furado, 19 x 19 x 39 cm, espessura da parede 19 cm, juntas de 12 mm com argamassa industrializada | Mampostería de cerramiento con bloque cerámico perforado, 19 x 19 x 39 cm, espesor de pared 19 cm, juntas de 12 mm con argamasa industrializada | m² | 85
10.3 | Alvenaria de vedação com blocos de concreto celular autoclavado, sem função estrutural, 10 x 30 x 60 cm, espessura da parede 10 cm, juntas de 10 mm com argamassa mista de cimento, cal hidratada e areia sem peneirar traço 1:2:9 | Mampostería de cerramiento con bloque de hormigón celular autoclavado, sin función estructural, 10 x 30 x 60 cm, espesor de la pared 10 cm, juntas de 10 mm con argamasa mixta de cemento, cal hidratada y arena sin tamizar trazo 1:2:9 | m² | 543
10.4 | Execução de rasgo em alvenaria para passagem de tubulação diâmetro diversos. Exclui tubulações elétricas. | Ejecución de corte en mampostería para pasaje de tuberías diámetro diversos. Excluye tubulaciones eléctricas. | m | 2728
10.5 | Enchimento de rasgo em concreto com argamassa mista traço 1:4, com adição de 150 kg de cimento | Relleno de corte en hormigón con argamasa mixta trazo 1:4, con adicción de 150 kg de cemento | m | 2728
10.6 | Verga e contraverga, moldada no local, forma de madeira 5 reap, concreto fck = 13,5mpa, contrle tipo "b" | Dintel y contadintel, moldeado en local, encofrado de madera 5 reap, concreto fck = 13,5mpa, control tipo "b" | m³ | 6
10.7 | Fornecimento e instalação de Fechamento em placa cimentícia com espessura de 12 mm - instaladas em faces internas e externa da cobertura metálica da área de convivência | Provisión e instalación de Cerramiento en placa cementicia con espesor de 12 mm - instaladas en caras internas y externas de la cobertura metálica del área de convivencia | m² | 830
10.8 | Fornecimento e instalação de fechamento em placa cimentícia com espessura de 12 mm - instaladas em faces dos pilares e paredes da área de convivência | Provisión e instalación de Cerramiento en placa cementicia con espesor de 12 mm - instaladas en caras de los pilares y paredes del área de convivencia | m² | 60
10.9 | Painel tipo sanduíche composto por uma placa central de lã de rocha e externamento por chapas lisas cimenticias espessura 10 mm, largura 1200 mm e altura conforme projeto marca Eterplac Standard Eternit ou equivalente - R11 | Panel tipo sándwich compuesto por una placa central de lana de roca y externamente por chapas lisas cementicias espesor 10 mm, ancho 1200 mm y altura conforme proyecto marca Eterplac Standard Eternit o equivalente - R11 | m² | 1610
10.10 | Parede de gesso acartonado simples interna, espessura final 100 mm, pé-direito máximo 3,15 m | Pared de yeso acartonado simple interna, espesor final 100 mm, pé-direito máximo 3,15 m | m² | 38
10.11 | Parede de gesso acartonado para parede interna em local úmido, espessura final 100 mm, pé-direito máximo 3,15 m | Pared de yeso acartonado para pared interna en local húmedo, espesor final 100 mm, pé-direito máximo 3,15 m | m² | 455
10.12 | Parede drywall com placa acústica- composta por perfis guias e montantes em aço galvanizado, com uma chapa de gesso em cada face, esp. de 95 mm. Isolamento com lã de PET 50 mm. Densidade mínima de 30 kg/m³ - 6 Piso | Pared drywall con placa acústica- compuesta por perfiles guías y montantes en acero galvanizado, con una chapa de yeso en cada cara, esp. de 95 mm. aislamiento con lana de PET 50 mm. Densidad mínima de 30 kg/m³ - 6 Piso | m² | 60
11 | IMPERMEABILIZAÇÃO E ISOLAMENTO TÉRMICO | IMPERMEABILIZACIÓN Y AISLAMIENTO TERMICO
11.1 | Fornecimento e instalação de Lona plastica preta, e= 150 micra | Provisión e instalación de Lona plástica negra, e= 150 micra | m² | 2832
11.2 | Limpeza do substrato para remoção de óleos e graxas impregnados superficialmente | Limpieza del sustrato para remoción de aceite y grasas impregnados superficialmente | m² | 6125
11.3 | Regularização de superfície horizontal e vertical para impermeabilização, com argamassa de cimento e areia traço 1:4, dosado em central, auto-adensável, incluindo uso de bomba | Regularización de superficie horizontal y vertical para impermeabilización, con argamasa de cemento y arena trazo 1:4, dosado en central, auto-adensável, incluido uso de bomba | m³ | 158
11.4 | Chapisco de cimento e areia grossa, traço 1:2 | Salpicado de cemento y arena gruesa, trazo 1:2 | m² | 465
11.5 | Impermeabilização Tipo 1 - Fornecimento e instalação de manta asfáltica antiraíz para lajes sob jardins, manta asfáltica estruturada com uma armadura não tecida de filamentos de poliéster, dupla 3 e 4 mm. | Impermeabilización Tipo 1 - Provisión e instalación de manta asfáltica anti raíz para losas bajo jardines, manta asfáltica estructurada con una armadura no tejida de filamentos de poliéster, doble 3 y 4 mm. | m² | 117
11.6 | Impermeabilização Tipo 2- Fornecimento e instalação de manta asfáltica plastomérica PL / elastomérica EL, espessura da manta: 4mm, estruturada com véu de fibra de vidro especial, imputrscível não higroscópico. | Impermeabilización Tipo 2- Provisión e instalación de manta asfáltica plastomérica PL / elastomérica EL, espesor de la manta: 4mm, estructurada con velo de fibra de vidrio especial, imputrescible no higroscópico. | m² | 520
11.7 | Impermeabilização Tipo 3 - Fornecimento e instalação de dupla manta asfáltica estruturada com fibra de vidro especial,não higroscópico e imputrescível, esp. da manta: 3mm PREMIUM GLASS, sobreposta com uma segunda manta asfáltica de Polímetros Plastoméricos PL ou elastoméricos EL, esp: 4mm - estruturada TORODIN ou equivalente | Impermeabilización Tipo 3 - Provisión e instalación de doble manta asfáltica estructurada con fibra de vidrio especial, no higroscópico e imputrescible, esp. de la manta: 3mm PREMIUM GLASS, sobrepuesta con una segunda manta asfáltica de Polímetros Plastoméricos PL o elastoméricos EL, esp: 4mm - estructurada TORODIN o equivalente | m² | 1000
11.8 | Impermeabilização Tipo 4 - Fornecimento e instalação de manta asfáltica Glass PL ou EL 4,0mm, aplicado a maçarico | Impermeabilización Tipo 4 - Provisión e instalación de manta asfáltica Glass PL o EL 4,0mm, aplicado a soplete | m² | 1221
11.9 | Impermeabilização Tipo 5 - Fornecimento e instalação com argamassa polimérica com 4 demãos - VEDATOP ou equivalente | Impermeabilización Tipo 5 - Provisión e instalación con argamasa polimérica con 4 manos - VEDATOP o equivalente | m² | 992
11.10 | Impermeabilização Tipo 6 - Fornecimento e instalação de manta asfáltica Glass PL ou EL 3mm, aplicado a maçarico | Impermeabilización Tipo 6 - Provisión e instalación de manta asfáltica Glass PL o EL 3mm, aplicado a soplete | m² | 4
11.11 | Fornecimento e instalação de manta PVC, 1,2 mm sarnafil (SF S 327-12L white) ou equivalente, com fixações mecânicas e compartimentações e acessórios determinados pelo fabricante, sika plan metal tipo S ou equivalente, incluindo acompanhamento técnico | Provisión e instalación de manta PVC, 1,2 mm sarnafil (SF S 327-12L white) o equivalente, con fijaciones mecánicas y compartimentos y accesorios determinados por el fabricante, sika plan metal tipo S o equivalente, incluido acompañamiento técnico | m² | 3271
11.12 | Fornecimento e instalação de manta PVC, 1,5 mm sarnafil (SF S 327-15EL Nr.1504) ou equivalente com fixações mecânicas e compartimentações e acessórios determinados pelo fabricante sika plan metal tipo S ou equivalente, incluindo acompanhamento técnico | Provisión e instalación de manta PVC, 1,5 mm sarnafil (SF S 327-15EL Nr.1504) o equivalente con fijaciones mecánicas y compartimentos y accesorios determinados por el fabricante sika plan metal tipo S o equivalente, incluido acompañamiento técnico | m² | 1000
11.13 | Papel kraft betumado | Papel kraft betunado | m² | 117
11.14 | Geotêxtil como camada de berço e/ou amortecimento para proteção a esforço contundente em manta butílica, EDPM e PVC, 300 gr/m2 | Geotextil como camada de base y/o amortiguación para protección a esfuerzo contundente en manta butílica, EDPM e PVC, 300 gr/m2 | m² | 6659
11.15 | Camada separadora de filme de polietileno 20 a 25 micra | Camada separadora de filme de polietileno 20 a 25 micra | m² | 5016
11.16 | Proteção mecânica de superficie horizontal com argamassa de cimento e areia, com aditivos, traço 1:3, dosado em central, auto-adensável, bombeamento | Provisión mecánica de superficie horizontal con argamasa de cimento e arena, traço 1:3, dosado en central, auto adensable, con bomba | m³ | 5
11.17 | Proteção mecânica de superficie horizontal com argamassa de cimento e areia, com aditivos, traço 1:4, dosado em central, auto-adensável, bombeamento | Provisión mecánica de superficie horizontal con argamasa de cimento e arena, traço 1:4, dosado en central, auto adensable, con bomba | m³ | 167
11.18 | Proteção mecânica de superficie horizontal com argamassa de cimento e areia, com aditivos, traço 1:6, dosado em central, auto-adensável, bombeamento | Provisión mecánica de superficie horizontal con argamasa de cimento e arena, traço 1:6, dosado en central, auto adensable, con bomba | m³ | 44
11.19 | Fornecimento e instalação de tela galvanizada diametro de 0,56mm e malha de 1/2" nas áreas verticais de proteção mecânica | Provisión e instalación de chapa galvanizada diámetro de 0,56mm y malla de 1/2" en las áreas verticales de protección mecánica | m² | 380
11.20 | Fornecimento e instalação Poliestireno expandido/eps (isopor), tipo 2f, bloco | Provisión e instalación Poliestireno expandido/eps (isopor), tipo 2f, bloque | m² | 194
11.21 | Fornecimento e instalação de Camada amortecedora de mastique asfáltico | Provisión e instalación de Camada amortiguadora de mastique asfáltico | m² | 3791
11.22 | Fornecimento e instalação de Isolamento térmico em laje ou piso empregando poliestireno expandido em placas de 50mm (EPS ou similar) | Provisión e instalación de Aislamiento térmico en losa o piso empleando poliestireno expandido en placas de 50mm (EPS o similar) | m² | 3271
11.23 | Fornecimento e instalação de Tela de poliester para reforço de impermeabilização vedacit ou equivalente | Provisión e instalación de Tela de poliéster para refuerzo de impermeabilización vedacit o equivalente | m² | 65
11.24 | Fornecimento e instalação de lona azul de polyethileno de 300 micras 25m x 25m | Provisión e instalación de lona azul de polietileno de 300 micras 25m x 25m | unid | 2
11.25 | Fornecimento e instalação de malha de aço CA-60 diâmetro 4,2mm - malha 15X15 pop gerdau ou equivalente - Q-92 | Provisión e instalación de armadura de tela de acero CA-60 diámetro 4,2mm - malla 15X15 pop gerdau o equivalente Q-92 | m² | 5061
11.26 | Fornecimento e instalação de Malha Armadura de tela de aço CA-60 B 10 x 10 x 4,2 Q138 | Provisión e instalación de Armadura de tela de acero CA-60 B 10 x 10 x 4,2 Q138 | m² | 60
11.27 | Fornecimento e instalação de Malha Armadura de tela de aço CA-60 - Malha 10x10cm 8 mm Q 503 | Provisión e instalación de Armadura de tela de acero CA-60 - Malla 10x10cm 8mm Q-503 | m² | 60
11.28 | Fornecimento e instalação de junta de dilatação com mastique, tarucel | Provisión e instalación de junta de dilatación con mastique, tarucel | m | 2195
11.29 | Fornecimento e instalação de Barra de transferência 10 mm de 50cm CA25, (metade engraxada) | Provisión e instalación de Barra de transferencia 10 mm de 50cm CA25, (mitad engrasada) | unid | 740
11.30 | Fornecimento e instalação de junta de dilatação com perfil, contoneira de alumínio (1 1/2" x 3/4") esp. 3,17mm | Provisión e instalación de junta de dilatación con perfil, cantonera de aluminio (1 1/2" x 3/4") esp. 3,17mm | m | 296
11.31 | Fornecimento e instalação de junta de dilatação piso interno/ externo para aplicação em granito e/ou basalto, viscardi 330 ou equivalente | Provisión e instalación de junta de dilatación piso interno/ externo para aplicación en granito y/o basalto, viscardi 330 o equivalente | m | 296
11.32 | Fornecimento e instalação de junta de dilatação com perfil, contoneira de alumínio (1/2" x 1/2") esp 2,38 mm | Provisión e instalación de junta de dilatación con perfil, cantonera de aluminio (1/2" x 1/2") esp 2,38 mm | m | 650
11.33 | Chapa de aluminio, 1 1/2" esp. 3,17 | Chapa de aluminio, 1 1/2" esp. 3,17 | m | 210
11.34 | Execução de corte com disco em piso ou parede, profundidade até 15cm | Ejecución de corte con disco en piso o pared, profundidad hasta 15cm | m | 500
11.35 | Execução de Corte de junta de dilatação, com serra de disco diamantado para pisos | Ejecución de Corte de junta de dilatación, con sierra de disco diamantado para pisos | m | 2984
12 | REVESTIMENTO DE PISOS | REVESTIMIENTO DE PISOS
12.1 | Fornecimento e instalação de Granito polido e=2cm, Branco Ceará, argamassa cimento e areia, c/ rejuntamento - P1 | Provisión e instalación de Granito pulido e=2cm, Branco Ceará, argamasa cemento y arena, c/ rejunte - P1 | m² | 3010
12.2 | Fornecimento e instalação de Piso em Granito, Revestimento do piso em Granito Amendoa ou equivalente, acabamento Flameado, em placas medindo 500 X 500 mm, com a espessura das placas de 20 mm - P2 | Provisión e instalación de Piso en Granito , Revestimiento de piso en Granito Almedra o equivalente, acabado Flameado, en placas midiendo 500 X 500 mm, con espesor de las placas de 20 mm - P2 | m² | 890
12.3 | Fornecimento e instalação de Piso elevado em placas de 50 x 50 cm - suportado por pedestais, confeccionados em polipropileno reciclado, enrijecido por carga mineral, tingidos em massa por pigmentos na cor preta, tendo como altura acabada 17,5 cm, Remaster ou equivalente - para acabamento em revestimento vinílico - P3 | Provisión e instalación de Piso elevado en placas de 50 x 50 cm - soportado por pedestales, confeccionados en polipropileno reciclado, enriquecido por carga mineral, tingidos en masa por pigmentos en color negro, teniendo como altura acabada 17,5 cm, Remaster o equivalente - para acabado en revestimiento vinílico - P3 | m² | 8878
12.4 | Fornecimento e instalação de Piso elevado em placas de 50 x 50 cm - suportado por pedestais, confeccionados em polipropileno reciclado, enrijecido por carga mineral, tingidos em massa por pigmentos na cor preta, tendo como altura acabada 17,5 cm, Remaster ou equivalente - para acabamento em granito - P3 | Provisión e instalación de Piso elevado en placas de 50 x 50 cm - soportado por pedestales, confeccionados en polipropileno reciclado, enriquecido por carga mineral, tingidos en masa por pigmentos en color negro, teniendo como altura acabada 17,5 cm, Remaster o equivalente - para acabado en granito - P3 | m² | 227
12.5 | Fornecimento e instalação de Porcelanato polido 60 x 60 cm, retificado natural, cor simplesmente branco, linha progetto, portobello ou equivalente- P4 | Provisión e instalación de Porcelanato pulido 60 x 60 cm, rectificado natural, color simplemente blanco, línea progetto, portobello o equivalente- P4 | m² | 669
12.6 | Fornecimento e instalação de Rodapé de Granito Branco Ceará ou equivalente, polido, altura 10 cm, largura 50 cm , com as dimensões calibradas, padrão exportação, com a espessura das placas de 20 mm - P5 | Provisión e instalación de Zócalo de Granito Branco Ceará o equivalente, pulido, altura 10 cm, ancho 50 cm , con las dimensiones calibradas, padrón exportación, con espesor de las placas de 20 mm.- P5 | m | 2788
12.7 | Fornecimento e instalação de Soleira de granito Granito Branco Ceará ou equivalente - polido - P6 SL | Provisión e instalación de Umbral de granito Granito Branco Ceará o equivalente - pulido - P6 SL | m² | 23
12.8 | Fornecimento e instalação de Piso vinílico, 50x50 cm, cor 24564040, espessura 4,5mm Square Acoustic, Tarkkett ou equivalentes certificados com o selo floorscore®- P7 | Provisión e instalación de Piso vinílico, 50x50 cm, cor 24564040, espesor 4,5mm Square Acoustic, Tarkkett o equivalente certificado con sello floorscore®- P7 | m² | 8878
12.9 | Fornecimento e instalação de Granito natural, cinza andorinha ou equivalente, acabamento Flameado, assentado com argamassa mista de cimento, cal hidratada e areia , e=2,5 cm - P8 | Provisión e instalación de Granito natural, gris golondrina o equivalente, acabado Flameado, asentado con argamasa mixta de cemento, cal hidratada y arena , e=2,5 cm - P8 | m² | 42
12.10 | Fornecimento e instalação de Cerâmica extrudada - com dimensão de 240x116x9 mm, na cor 1009 cinza claro da linha Industrial, de acordo com memoriais e projetos - P9 | Provisión e instalación de Cerámica extrudada - con dimensión de 240x116x9 mm, en color 1009 gris claro de línea Industrial, de acuerdo con memoriales y proyectos - P9 | m² | 143
12.11 | Fornecimento e instalação de Foração têxtil - Carpete em rolo, largura 3,66m e espessura 5,5mm alto tráfego, fabricado em fios de nylon - P10 | Provisión e instalación de Carpets textil - Carpeta en rollo, ancho 3,66m y espesor 5,5mm alto tráfico, fabricado en hilos de nylon - P10 | m² | 149
12.12 | Aplicação de Pintura com tinta acrílica em piso de concreto, duas demãos, aplicada com rolo - P11 - P16 | Aplicación de Pintura con tinta acrílica en piso de hormigón, dos manos, aplicada con rollo - P11 - P16 | m² | 3855
12.13 | Fornecimento e instalação de Rodapé de granito natural de 10 cm de altura , assentado com argamassa mista de cimento e areia traço 1:3- P12 | Provisión e instalación de zócalo de granito natural de 10 cm de altura, asentado con argamasa mixta de cemento y arena trazo 1:3- P12 | m | 661
12.14 | Fornecimento e instalação de Soleira de granito natural - largura de acordo com vão da porta, assentado com argamassa mista de cimento, cal hidratada e areia sem peneirar traço 1:1:4- P13 | Provisión e instalación de umbral de granito natural - ancho de acordó con vano de puerta, asentado con argamasa mixta de cemento, cal hidratada y arena sin tamizar trazo 1:1:4- P13 | m² | 25
12.15 | Remoção do rejunte do piso existente e substituição por massa plástica da mesma cor basalto, nivelamento com lixa diamantada metálica e poliment com lixa diamantada resinada. Utilizar o produto pek powder ou equivalente para lustrar o basalto e aplicar pek vitrificante v-1 ou equivalente, aumentando a resistência mecânica e tornando o piso antiderrapante. - P-17 | Remoción de rejunte de piso existente y sustitución por masa plástica del mismo color basalto, nivelación con lija diamantada metálica y pulimento con lija diamantada resinada. Utilizar el producto pek powder o equivalente para lustrar o basalto y aplicar pek vitrificante v-1 o equivalente, aumentando la resistencia mecánica y volviendo el piso antideslizante. - P-17 | m² | 571
12.16 | Fornecimento e instalação de Enchimento em EPS Tipo 05, tensão por compressão com deformação de 10% e resistência mínima ao cisalhamento >110 kpa, espessura conforme detalhe, knauf ou equivalente -P-18 | Provisión e instalación de relleno en EPS Tipo 05, tensión por compresión con deformación de 10% y resistencia mínima al cizallamiento >110 opa, espesor conforme detalle, knauf o equivalente -P-18 | m³ | 185
12.17 | Fornecimento e instalação de Pingadeira de Granito Branco Ceará ou equivalente - S4 , polido, espessura 2 cm, largura e comprimento de acordo com o vão da janela e Projeto de Esquadrias | Provisión e instalación de bandeja de goteo de Granito Blanco Ceará o equivalente - S4, pulido, espesor 2 cm, ancho y longitud de acuerdo con el vano de la ventana y Proyecto de aberturas | m | 1042
12.18 | Fornecimento e instalação de Contrapiso de regularização - pasta de cimento e cola a base de PVA | Provisión e instalación de Contrapiso de regularización - pasta de cemento y cola a base de PVA | m² | 9798
12.19 | Fornecimento e instalação de camada de regularização desempenada sem impermeabilizante | Provisión e instalación de camada de regularización alisada sin impermeabilizante | m³ | 116
12.20 | Fornecimento e instalação de protetor de piso (papel kraft e plástico bolha) | Provisión e instalación de protector de piso (papel kraft y plástico burbuja) | m² | 12000
12.21 | Ranhura em granito (quadrupla), faixas anti-derrapante, para escadarias. | Ranura en granito (cuadrupla), fajas antideslizante, para escaleras. | m | 700
12.22 | Fornecimento e instalação de Piso Vinilico e= 2 mm, Alto tráfego. Ref: Acczent Excellence Compact, cód. 206012024 - Tarkett ou equivalente - 6° Piso | Provisión e instalación de Piso Vinílico e= 2 mm, Alto tráfico. Ref: Acczent Excellence Compact, cód. 206012024 - Tarkett o equivalente - 6° Piso | m² | 20
12.23 | Fornecimento e instalação de Piso Carpete. Ref: Tarket AA64 8913 ou equivalente - 6° Piso | Provisión e instalación de Piso Alfombra. Ref: Tarket AA64 8913 o equivalente - 6° Piso | m² | 180
12.24 | Fornecimento e instalação de soleira em granito preto absoluto, espessura 2,0cm - 6° Piso | Provisión e instalación de umbral en granito negro absoluto, espesor 2,0cm - 6° Piso | m² | 1
12.25 | Fornecimento e instalação de rodapé em poliestireno, altura 10 cm - 6° Piso | Provisión e instalación de zócalo en poliestireno, altura 10 cm - 6° Piso | m | 25
12.26 | Execução de limpeza de concreto existente através de lixamento mecânico e hidrojateamento, estucamento com argamassa aditivada e aplicação de argamassa especial nas áreas mais danificadas. P11, P15 | Ejecución de limpieza de hormigón existente a través de ligamiento mecánico e hidrojateamento, estuco con argamasa aditivada y aplicación de argamasa especial en áreas mas dañas. P11, P15 | m² | 10882
12.27 | Pintura impermeabilizantente, sobre superficie de concreto com duas demãos de verniz poliuretano transparente e impermeável - P15 | Pintura impermeabilizantente, sobre superficie de hormigón con dos manos de barniz poliuretano transparente e impermeable - P15 | m² | 1564
12.28 | Pintura com hidrofugante sobre superfície de concreto, com duas demãos de siloxano - P15 | Pintura con hidrofugante sobre superficie de hormigón, con dos manos de siloxano - P15 | m² | 8060
13 | REVESTIMENTO DE PAREDES | REVESTIMIENTO DE PAREDES
13.1 | Chapisco para parede interna ou externa com argamassa de cimento, cal hidratada e areia sem peneirar, traço 1:3, e=5mm | Salpicado para pared interna o externa con argamasa de cemento, cal hidratada y arena sin tamizar, trazo 1:3, e=5mm | m² | 9073
13.2 | Emboço para parede interna com argamassa mista de cimento, cal hidratada e areia sem peneirar, traço 1:2:7, e=20mm | Revoque para pared interna con argamasa mixta de cemento, cal hidratada y arena sin tamizar, trazo 1:2:7, e=20mm | m² | 9073
13.3 | Fornecimento e aplicação de Fundo selador acrílico, aplicação manual em parede, uma demão. R1, R4, R10 | Provisión e instalación de Fundo sellador acrílico, aplicación manual em pared, una demão. R1, R4, R10 | m² | 13807
13.4 | Fornecimento e aplicação de Emassamento de parede interna com massa corrida à base de PVA com duas demãos, para pintura látex - R1, R4, R10 | Provisión e instalación de enduído de pared interna con masa corrida a base de PVA con dos manos, para pintura látex - R1, R4, R10 | m² | 13807
13.5 | Fornecimento e aplicação de Pintura com tinta látex acrílica em parede e teto, cor branca, com duas demãos, sem massa corrida - R1, R4 | Provisión e instalación de Pintura con tinta látex acrílica en pared y techo, color blanca, con dos manos, sin masa corrida - R1, R4 | m² | 13807
13.6 | Fornecimento e instalação de revestimento cerâmico retificado, cor Glacier White RET 30x60 linha white home Portobello ou equivalente. R2 | Provisión e instalación de revestimiento cerámico rectificado, cor Glacier White RET 30x60 línea white home Portobello o equivalente. R2 | m² | 1905
13.7 | Fornecimento e instalação de Granito polido e=2cm , Branco Ceará, argamassa cimento e areia, c/ rejuntamento, conforme projeto. R3 | Provisión e instalación de Granito pulido e=2cm , Branco Ceará, argamasa cemento y arena, con junta, conforme projeto. R3 | m² | 728
13.8 | Fornecimento e instalação de painel em mdf revestido com gofrato branco "formica liquida "fixada na ripa com parafuso metálico galvanizado, conforme projeto - R3 | Provisión e instalación de panel en mdf revestido con relieve blanco "formica liquida "fijada en ripa con tornillo metálico galvanizado, conforme proyecto - R3 | m² | 6
13.9 | Fornecimento e instalação de painel em mdf revestido com chapa de aço escovado fixada na ripa com parafuso metálico galvanizado, conforme projeto -R3 | Provisión e instalación de panel en mdf revestido con chapa de acero cepillado fijada en la ripa con tornillo metálico galvanizado, conforme proyecto -R3 | m² | 12
13.10 | Fornecimento e instalação de espuma de poliuretano poliéster, auto-extinguível, com uma camada de chumbo interna de 0,3mm, e mais espuma na base, dimensão 1,00 x 0,50m, espessura 25,40 mm, cor cinza grafite, Linha ISOC Natural Artcustic ou equivalente - R6 | Provisión e instalación de espuma de poliuretano poliéster, auto-extinguível, con una camada de chumbo interna de 0,3mm, y mas espuma en la base, dimensión 1,00 x 0,50m, espesor 25,40 mm, color gris grafito, Linha ISOC Natural Artcustic o equivalente. -R6 | m² | 1552
13.11 | Fornecimento e instalação de Paineis Acústicos Nexacustic em mdf ignifugo revestido em papel melaminico padrão amadeira - R7 | Provisión e instalación de Paneles Acústicos Nexacustic en mdf ignifugo revestido en papel melamínico padrón amadeira - R7 | m² | 172
13.12 | Fornecimento e instalação de Revestimento cerâmico retificado, cor Cetim Bianco 30x60, linha home Portobello ou equivalente. R8 | Provisión e instalación de Revestimiento cerámico rectificado, cor Cetim Bianco 30x60, línea home Portobello o equivalente. R8 | m² | 500
13.13 | Execução de limpeza de concreto existente através de lixamento mecânico e hidrojateamento, estucamento com argamassa aditivada e aplicação de argamassa especial nas áreas mais danificadas e aplicação de hidrofugante super a base de silano siloxano Bautech ou equivalente e pintura com verniz acrílico hidrofugante Bautech Hidrofugante Acqua7 ou equivalente. R9 | Ejecucion de limpieza de hormigon existente a través de lijado mecánico y hidrochorro, estuque con argamasa aditivada y aplicación de argamasa especial en las áreas mas dañadas y aplicación de hidrofugante super a base de silano siloxano Bautech o equivalente y pintura con barniz acrílico hidrofugante Bautech Hidrofugante Acqua7 o equivalente. R9 | m² | 11980
13.14 | Fornecimento e aplicação de Pintura com tinta látex acrílica em parede, com duas demãos, cor preta sem massa corrida R10 | Provisión e instalación de Pintura con tinta látex acrílica en pared, con dos manos, color negro sin masa corrida R10 | m² | 60
13.15 | Fornecimento e instalação de painéis de aço cortén, conforme projeto e detalhes R12 | Provisión e instalación de paneles de acero cortén, conforme proyecto y detalles R12 | m² | 260
13.16 | Reboco com aplicação de hidrofugante a base de silano soloxano de alta performance confome especificação - R13 | Revoque con aplicación de hidrofugante a base de silano soloxano de alta performance conforme especificación - R13 | m² | 532
13.17 | Fornecimento e aplicação de verniz acrílico hidrofugante Bautech Acqua7 ou equivalente-R13 | Provisión y aplicación de barniz acrílico hidrofugante Bautech Acqua7 o equivalente-R13 | m² | 532
13.18 | Fornecimento e instalação de Divisória em vigas de madeira 5 x 10 cm, conforme detalhes de projeto 4469DE15213E (divisória B03). 6° Piso | Provisión e instalación de Divisoria en vigas de madera 5 x 10 cm, conforme detalles de proyecto 4469DE15213E (divisoria B03). 6° Piso | m² | 30
13.19 | Painel ripado em melamina, conforme acabamento F02 do projeto 4469DE15213E, 6° Piso | Panel ripado en melamina, conforme acabado F02 de proyecto 4469DE15213E, 6° Piso | m² | 40
13.20 | Laminado melamínico para revestimento interno, conforme acabamento F01 (projeto 4469DE15213E). 6° Piso | Laminado melamínico para revestimiento interno, conforme acabado F01 (proyecto 4469DE15213E). 6° Piso | m² | 15
13.21 | Revestimento em madeira multilaminada e acabamento em verniz PU, conforme acabamento F03 do projeto 4469DE15213E. 6° Piso | Revestimiento en madera multilaminada y acabado en barniz PU, conforme acabado F03 de proyecto 4469DE15213E. 6° Piso | m² | 80
13.22 | Fornecimento e instalação de blocos de vidro tipo veneziana, conforme projeto e detalhes R14 | Provisión e instalación de bloques de vidrio tipo veneciana, conforme proyecto y detalles R14. | m² | 39
14 | REVESTIMENTOS DE FORRO | REVESTIMIENTOS DE CIELORRASO
14.1 | Fornecimento e Instalação de Forro de gesso acartonado liso fixo - T1, conforme memorial | Provisión e instalación de cielorraso de yeso acartonado liso fijo - T1, conforme memorial | m² | 2850
14.2 | Fornecimento e Instalação de Forro modular metálico tipo bandeja - T2 , 625 x 625 mm sistema modular,conforme memorial | Provisión e instalación de cielorraso modular metálico tipo bandeja - T2 , 625 x 625 mm sistema modular, conforme memorial | m² | 8393
14.3 | Fornecimento e Instalação de Forro modular metálico - T3, sistema de forro na forma de colméia com aspecto monolítico, suspenso, 625 x 625 mm, conforme memorial | Provisión e instalación de cielorraso modular metálico - T3, sistema de cielorraso en forma de colmena con aspecto monolítico, suspendido, 625 x 625 mm, conforme memorial | m² | 1805
14.4 | Fornecimento e aplicação de Fundo selador acrílico, aplicação manual em teto, uma demão. T4 | Provisión e instalación de Fondo sellador acrílico, aplicación manual en techo, una mano. T4 | m² | 3402
14.5 | Fornecimento e aplicação de Emassamento de teto com massa corrida à base de PVA com duas demãos, para pintura látex T4 | Provisión e instalación de enduído de techo con masa corrida a base de PVA con dos manos, para pintura látex T4 | m² | 3402
14.6 | Fornecimento e aplicação de Pintura com tinta látex acrílica em teto, com duas demãos, sem massa corrida T4 | Provisión e instalación de Pintura con pintura látex acrílica en techo, con dos manos, sin masa corrida T4 | m² | 3402
14.7 | Fornecimento e Instalação de Forro modular - Thermatex Star, 625 x 625mm espessura 15mm, borda SK na cor branca puro ral 9010, com sistema cleanactive -T5 | Provisión e instalación de cielorraso modular - Thermatex Star, 625 x 625mm espesor 15mm, borde SK en color blanco puro ral 9010, con sistema cleanactive -T5 | m² | 227
14.8 | Fornecimento e Instalação de Forro em painéis acústicos em MDF ignífugo revestido em papel melaminico padrão amadeirado, folha de madeira natural, com superfície frisada modelo 32,tamanho 2430x160mm T6 | Provisión e instalación de cielorraso en paneles acústicos en MDF ignífugo revestido en papel melamínico padrón amaderado, hoja de madera natural, con superficie frisada modelo 32,tamaño 2430x160mm T6 | m² | 129
14.9 | Fornecimento e Instalação de Forro modular - Thermatex Aquatec 625 x 625mm espessura 19mm, borda SK na cor branca puro ral 9010- T7 | Provisión e instalación de cielorraso modular - Thermatex Acuate 625 x 625mm espesor 19mm, borde SK en color blanco puro ral 9010- T7 | m² | 649
14.10 | Fornecimento e Instalação de Isolamento de parede e teto empregando espuma de poliuretano - T8 | Provisión e instalación de Aislamiento de pared y techo empleando espuma de poliuretano - T8 | m² | 455
14.11 | Fornecimento e Instalação de Forro Modular - em fibra mineral preto, constituído por painéis de fibra mineral wetfelt , no formato 625x625, com espessura de 19 mm, borda SK - T9 | Provisión e instalación de cielorraso Modular - en fibra mineral negro, constituido por paneles de fibra mineral wetfelt, en formato 625x625, con espesor de 19 mm, borda SK - T9 | m² | 20
14.12 | Sanca de gesso p/ forro acartonado e junta de dilação - fornecimento e montagem | Moldura de yeso para cielorraso acartonado y junta de dilatación - provisión y montaje | m | 2576
14.13 | Sanca de gesso para iluminacao indireta em tetos | Moldura de yeso para iluminación indirecta en techos | m | 226
14.14 | Fornecimento e instalação de isolamento acústico com painel em lã de vidro e=50mm (isover-santa maria ref psi - 30/20mm ou equivalente - 6° Piso | Provisión e instalación de aislamiento acústico con panel en lana de vidrio e=50mm (isover-santa maría ref. psi - 30/20mm o equivalente - 6° Piso | m² | 20
14.15 | Fornecimento e instalação de painel chapa OBS espessura 12 mm - 6° Piso | Provisión e instalación de panel chapa OBS espesor 12 mm - 6° Piso | m² | 20
14.16 | Forro acústico de fibra mineral removível acústico, apoiados em perfis metálicos suspensos por perfis rígidos comprimento: 625 mm / espessura: 15 mm / largura: 625 mm / tipo: "T" - 6° Piso | Cielorraso acústico de fibra mineral removible acústico, apoyados en perfiles metálicos suspendidos por perfil rígidos longitud: 625mm / espesor: 15mm / ancho: 625mm / tipo: "T" - 6° Piso | m² | 45
14.17 | Forro removível de gesso acartonado apoiados em perfis metálicos suspensos 62 x 62 cm x 12,5 mm - 6° Piso | Cielorraso removible de yeso acartonado apoyados en perfiles metálicos suspendidos 62 x 62 cm x 12,5 mm - 6° Piso | m² | 120
14.18 | Forro acústico de fibra mineral, sem emenda. NRC > 0.8. CAC > 0.35. Conforme Forro E02 do Projeto 4469DE15213E. - 6° Piso | Cielorraso acústico de fibra mineral, sin enmienda. NRC > 0.8. CAC > 0.35. Conforme cielorraso E02 de Proyecto 4469DE15213E. - 6° Piso | m² | 130
15 | ESQUADRIAS | ABERTURAS
15.1 | Fornecimento e instalação de esquadrias externas do tipo Structural Glazing da linha atlanta da Belmetal ou equivalente, esquadrias imperial da bel metal ou equivalente, esquadrias venezianas, incluindo vidros insulado 38mm, vidros laminados e todos os acessórios necessários e vedações, puxadores, com modulações e dimensões de acordo com o projeto e especificações técnicas. | Provisión e instalación de aberturas externas del tipo Structural Glazing de la línea atlanta de Belmetal o equivalente, aberturas imperial de bel metal o equivalente, aberturas venecianas, incluido vidrios insulado 38mm, vidrios laminados y todos los accesorios necesarios y sellados, manijas, con modulaciones y dimensiones de acuerdo con el proyecto y especificaciones técnicas. | m² | 2050
15.2 | Fornecimento e instalação de Porta interna de madeira, com revestimento melamínico, cor branca de acabamento, uma folha com batente e ferragem, 0,60 x 2,15 m, incluindo ferragens. PM-01 | Provisión e instalación de Puerta interna de madera, con revestimiento melamínico, color blanco de acabado, una hoja con marcos y herrajes, 0,60 x 2,15 m, incluido herrajes. PM-01 | unid | 6
15.3 | Fornecimento e instalação de Porta de madeira com revestimento em laminado melamínico, cor grafite, batente de alumínio, 0,70x 2,15 m incluindo ferragens. PM-02 | Provisión e instalación de Puerta de madera con revestimiento en laminado melamínico, color grafito, marco de aluminio, 0,70x 2,15 m incluido herrajes. PM-02 | unid | 30
15.4 | Fornecimento e instalação de porta de madeira com revestimento em laminado melamínico, cor grafite, batente de alumínio, 0,80x2,15 m incluindo ferragens. PM-03 | Provisión e instalación de Puerta de madera con revestimiento en laminado melamínico, color grafito, marco de aluminio, 0,80x2,15 m incluido herrajes. PM-03 | unid | 6
15.5 | Fornecimento e instalação de Porta de madeira, com revestimento em laminado melamínico, cor grafite de acabamento, de uma folha com batente e ferragem, 0,90 x 2,15 m, incluindo ferragens. PM-04 e PM-08 | Provisión e instalación de Puerta de madera, con revestimiento en laminado melamínico, color grafito de acabamiento, una hoja con marcos y herrajes, 0,90 x 2,15 m, incluido herrajes. PM-04 e PM-08 | unid | 97
15.6 | Fornecimento e instalação de Porta de madeira com revestimento em laminado melamínico, com barra de apoio, 0,90 x 2,15 m, incluindo ferragens. PM-05 | Provisión e instalación de Puerta de madera con revestimiento en laminado melamínico, con barra de apoyo, 0,90 x 2,15 m, incluido herrajes. PM-05 | unid | 3
15.7 | Fornecimento e instalação de Porta de madeira com revestimento em laminado melamínico, com barra de apoio, 1,0 x 2,15 m, incluindo ferragens. PM-06 | Provisión e instalación de Puerta de madera con revestimiento en laminado melamínico, con barra de apoyo, 1,0 x 2,15 m, incluido herrajes. PM-06 | unid | 10
15.8 | Fornecimento e instalação de Porta de madeira com revestimento em laminado melamínico, com barra de apoio, 1,2 x 2,15 m, incluindo ferragens. PM-07 | Provisión e instalación de Puerta de madera con revestimiento en laminado melamínico, con barra de apoyo, 1,2 x 2,15 m, incluido herrajes. PM-07 | unid | 2
15.9 | Fornecimento e instalação de Porta em MDF 15mm, 4,70 x 2,60 m, de acordo com memoriais e projetos, 8 folhas, incluindo ferragens - PM-09 | Provisión e instalación de Puerta em MDF 15mm, 4,70 x 2,60 m, de acuerdo con memoriales y proyectos, 8 hojas, incluido herrajes - PM-09 | unid | 10
15.10 | Fornecimento e instalação de Porta de Madeira com revestimento em laminado melamínico cor branca, batente de alumínio, cor branca, com barra de apoio 0,60 x 2,15 m, incluindo ferragens. PM-10 | Provisión e instalación de Puerta de madera con revestimiento en laminado melamínico color blanco, marco de aluminio, color blanco, con barra de apoyo 0,60 x 2,15 m, incluido herrajes. PM-10 | unid | 4
15.11 | Fornecimento e instalação de Porta de Madeira com revestimento em laminado melamínico cor branca, batente de alumínio, cor branca, com barra de apoio 0,70 x 2,15 m, incluindo ferragens. PM-11 | Provisión e instalación de Puerta de madera con revestimiento en laminado melamínico color blanco, marco de aluminio, color branca, con barra de apoyo 0,70 x 2,15 m, incluido herrajes. PM-11 | unid | 2
15.12 | Fornecimento e instalação de Porta de madeira com revestimento em laminado melamínico, cor grafite, com barra de apoio, sistema de dobradiça com mola 0,90x 2,15 m incluindo ferragens. PM-12 | Provisión e instalación de Puerta de madera con revestimiento en laminado melamínico, color grafito, con barra de apoyo, sistema de bisagra con muelle 0,90x 2,15 m incluido herrajes. PM-12 | unid | 27
15.13 | Fornecimento e instalação de Porta Acústica - em compensado espessura 35 mm, laminadas em ambas as faces, vedação das frestas com cordão de neoprene embutido nos batentes e vinílico na base, 1,20x2,15 m, 02 folhas, incluindo ferragens. PMA-01 | Provisión e instalación de Puerta Acústica - en compensado espesor 35 mm, laminadas en ambas caras, sellado de las grietas con cordón de neoprene embutido en los marcos y vinílico en la base, 1,20x2,15 m, 02 hojas, incluido herrajes. PMA-01 | unid | 2
15.14 | Fornecimento e instalação de Porta Acústica em compensado espessura 35 mm, laminadas em ambas as faces, vedação das frestas com cordão de neoprene embutido nos batentes e vinílico na base, 0,90x2,15 m, incluindo ferragens. PMA-02 | Provisión e instalación de Puerta Acústica en compensado espesor 35 mm, laminadas en ambas caras, sellado de las grietas con cordón de neoprene embutido en los marcos y vinílico en la base, 0,90x2,15 m, incluido herrajes. PMA-02 | unid | 1
15.15 | Fornecimento e instalação de Porta acústica - em compensado espessura 35 mm, laminadas em ambas as faces, vedação das frestas com cordão de neoprene embutido nos batentes e vinílico na base 1,0 x 2,15 m, incluindo ferragens - PMA-03 | Provisión e instalación de Puerta acústica - en compensado espesor 35 mm, laminadas en ambas caras, sellado de las grietas con cordón de neoprene embutido en los marcos y vinílico en la base 1,0 x 2,15 m, incluido herrajes - PMA-03 | unid | 3
15.16 | Fornecimento e instalação de Porta Acústica - em compensado espessura 35 mm, laminadas em ambas as faces. Vedação das frestas com cordão de neoprene embutido nos batentes e vinilico na base. Sistema dobradiça, vão livre 1,70 x 2,15 m, 02 folhas, incluindo ferragens. PMA-04 | Provisión e instalación de Puerta Acústica - en compensado espesor 35 mm, laminadas en ambas caras. sellado de las grietas con cordón de neoprene embutido en los marcos y vinílico en la base. Sistema bisagras, vano libre 1,70 x 2,15 m, 02 hojas, incluido herrajes. PMA-04 | unid | 10
15.17 | Fornecimento e instalação de Porta Acústica - em compensado espessura 35 mm, laminadas em ambas as faces. Vedação das frestas com cordão de neoprene embutido nos batentes e vinilico na base. Sistema dobradiça, vão livre 1,20x2,15 m, 01 folha, incluindo ferragens. PMA-05. | Provisión e instalación de Puerta Acústica - en compensado espesor 35 mm, laminadas en ambas caras. sellado de las grietas con cordón de neoprene embutido en los marcos y vinílico en la base. Sistema bisagras, vano libre 1,20x2,15 m, 01 hoja, incluido herrajes. PMA-05. | unid | 2
15.18 | Fornecimento e instalação de Porta Acústica - em compensado espessura 35 mm, laminadas em ambas as faces. Vedação das frestas com cordão de neoprene embutido nos batentes e vinilico na base. Sistema dobradiça, vão livre 1,40x2,15 m, 02 folhas, incluindo ferragens. PMA-06 | Provisión e instalación de Puerta Acústica - en compensado espesor 35 mm, laminadas en ambas caras. sellado de las grietas con cordón de neoprene embutido en los marcos y vinílico en la base. Sistema bisagras, vano libre 1,40x2,15 m, 02 hojas, incluido herrajes. PMA-06 | unid | 2
15.19 | Fornecimento e Instalaçao de Porta corta-fogo, colocação e acabamento , de abrir, uma folha, com dobradiça especial, mola de fechamento, fechadura, maçaneta e demais ferragens de acabamento, dimensões 0,90 x 2,10 m, incluindo ferragens. - PCF-01 | Provisión e instalación de Puerta corta fuego, colocación y acabado, de abrir, una hoja, con bisagra especial, muelle de cerramiento, cerradura, manija y demás herrajes de acabado, dimensiones 0,90 x 2,10 m, incluido herrajes. PCF-01 | unid | 25
15.20 | Fornecimento e instalação de Porta corta-fogo, colocação e acabamento, de abrir, uma folha, com dobradiça especial, mola de fechamento, fechadura, maçaneta e demais ferragens de acabamento, dimensões 1,00 x 2,10 m PCF-02 | Provisión e instalación de Puerta corta fuego, colocación y acabado, de abrir, una hoja, con bisagra especial, muelle de cerramiento, cerradura, manija y demás herrajes de acabado, dimensiones 1,00 x 2,10 m PCF-02 | unid | 12
15.21 | Fornecimento e instalação de Porta de madeira D01: Revestida com laminado melamínico texturizado, cor cinza grafite e visor de vidro incolor temperado. Dimensões: 90 x 210 cm, com ferragens e acessórios - 6°Piso | Provisión e instalación de Puerta de madera D01: Revestida con laminado melamínico texturizado, color gris grafito y visor de vidrio incoloro templado. Dimensiones: 90 x 210 cm, con herrajes y accesorios - 6°Piso | unid | 1
15.22 | Fornecimento e instalação de Porta de madeira D02 e D03: Porta de madeira com lã de poliester (lã de PET) interna 50 mm, acabamento em verniz PU. Puxador Inox e Fechadura. Dimensões: 90 x 210 cm. Conforme projeto 4469DE15218E - 6°Piso | Provisión e instalación de Puerta de madera D02 y D03: Puerta de madera con lana de poliéster (lana de PET) interna 50 mm, acabado en barniz PU. Tirador Inoxidable y Cerradura. Dimensiones: 90 x 210 cm. Conforme proyecto 4469DE15218E. - 6°Piso | unid | 3
15.23 | Fornecimento e instalação de Porta de Correr em madeira (Porta D04), 80 x 210 cm, completa, com isolamento em lã de poliester (lã de PET) e acabamento em verniz PU. Conforme projeto 4469DE15218E - 6°Piso | Provisión e instalación de Puerta de Correr en madera (Puerta D04), 80 x 210 cm, completa, con aislamiento en lana de poliéster (lana de PET) y acabado en barniz PU. Conforme proyecto 4469DE15218E. - 6°Piso | unid | 1
15.24 | Fornecimento e instalação de Porta de madeira D05 (de correr) 2,10 x 2,50 com revestimento de madeira. Isolamento acústico interno em lã de poliéster (lã de PET), acabamento em verniz poliuretano. Conforme projeto 4469DE15218E - 6°Piso | Provisión e instalación de Puerta de madera D05 (de correr) 2,10 x 2,50 con revestimiento de madera. Aislamiento acústico interno en lana de poliéster (lana de PET), acabado en barniz poliuretano. Conforme proyecto 4469DE15218E. - 6°Piso | unid | 4
15.25 | Fornecimento e instalação de Vidro cristal float laminado, colocado em caixilho com ou sem baguetes, com gaxeta de neoprene e = 8 mm | Provisión e instalación de Vidrio cristal float laminado, colocado en caixilho con o sem baguetes, con gaxeta de neoprene e = 8 mm | m² | 65
15.26 | Fornecimento e instalação de Espelho cristal, tipo lapidado, para sanitário, e=5 mm, de acordo com os projetos - ES | Provisión e instalación de Espejo cristal para sanitario, e=5 mm, de acuerdo con los proyectos | m² | 70
15.27 | Fornecimento e instalação de Porta em alumínio anodizado na cor branca, incluindo batentes, dobradiça cromada, fechadura metálica ocupado livre- PA | Provisión e instalación de Puerta em alumínio anodizado color blanco, incluyendo marcos, bisagra cromada, cerradura metálica ocupado-libre | m² | 112
16 | LOUÇAS, METAIS E ACESSÓRIOS SANITÁRIOS
16.1 | Fornecimento e instalação de Bacia sanitária com caixa acoplada, cor branca, ref. Deca, Modelo Monte Carlo, Bacia 828, ou equivalente. Assento em poliéster com fixação cromada, ref. Deca AP 81 ou equivalente. com saída horizontal e acessórios VSCA | Provisión e instalación de inodoro con caja acoplada, color blanca, ref. Deca, Modelo Monte Carlo, Bacia 828, o equivalente. Asiento en poliéster con fijacion cromada, ref. Deca AP 81 o equivalente. con salida horizontal y accesorios VSCA | unid | 3
16.2 | Fornecimento e instalação de Bacia sanitária, linha conforto, altura de 44cm, sem abertura frontral, cor branco gelo, ref. Deca, P510, ou equivalente. Assento em poliéster com fixação cromada para portadores de necessidades especiais., ref. Deca AP 52 ou equivalente. e acessórios. VSD | Provisión e instalación de inodoro, linea conforto, altura de 44cm, sin abertura frontral, color blanco hielo, ref. Deca, P510, o equivalente. Asiento en poliéster con fijacion cromada para portadores de necesidades especiales., ref. Deca AP 52 o equivalente y acessórios. VSD | unid | 13
16.3 | Fornecimento e instalação de Bacia sanitária, cor branca, ref. Deca, Modelo Monte Carlo, Bacia P8, ou equivalente. Assento em poliéster com fixação cromada, ref. Deca AP 81 ou equivalente. com saída horizontal e acessórios VSC | Provisión e instalación de inodoro, color blanca, ref. Deca, Modelo Monte Carlo, Bacia P8, o equivalente. Asiento en poliéster con fijacion cromada, ref. Deca AP 81 o equivalente. con salida horizontal y acessórios VSC | unid | 101
16.4 | Fornecimento e instalação de Cuba de aço inoxidável simples, dimensões 400x340x125 mm tramontina ou equivalente e acessórios-CBC | Provisión e instalación de Cuba de acero inoxidable simple, dimensiones 400x340x125 mm tramontina o equivalente y accesorios-CBC | unid | 17
16.5 | Fornecimento e instalação de Lavatório de canto suspenso com mesa master . Cód. L76, deca ou equivalente com acessórios CBS | Provisión e instalación de Lavatorio de canto suspendido con mesa master . Cód. L76, deca o equivalente con accesorios CBS | unid | 13
16.6 | Fornecimento e instalação de Lavatório de embutir, cuba quadrada branca com acessórios, código L701, deca ou equivalente. CB | Provisión e instalación de Lavatorio de embutir, cuba cuadrada blanca con accesorios, código L701, deca o equivalente. CB | unid | 79
16.7 | Fornecimento e instalação de lavatório, cuba de embutir retangular, código L071, Deca ou equivalente, cor branca com acessórios CBA | Provisión e instalación de lavatorio, cuba de embutir rectangular, código L071, Deca o equivalente, color blanca con accesorios CBA | unid | 3
16.8 | Fornecimento e instalação de tanque código tq.25 deca ou equivalente com acessórios. TQ | Provisión e instalación de tanque código tq.25 deca o equivalente con accesorios. TQ | unid | 5
16.9 | Fornecimento e instalação de Misturador de mesa bica móvel c/ arejador articulável código 1256 C40 CR Deca, ou equivalente para pias, conforme memorial e projetos e acessórios | Provisión e instalación de Mesclador de mesa pico móvil c/ aireador articulable código 1256 C40 CR Deca, o equivalente para lavatorios, conforme memorial y proyectos y accesorios | unid | 17
16.10 | Fornecimento e instalação de aquecedor versátil Lorenzetti 5500w ou equivalente | Provisión e instalación de calentador versátil Lorenzetti 5500w o equivalente | unid | 17
16.11 | Fornecimento e instalação de Torneira de mesa para lavatório, com sensor Bivolt decalux, código 1180.C ou equivalente, com acessórios conforme memorial e projetos T1 | Provisión e instalación de grifo de mesa para lavatorio, con sensor Bivolt decalux, código 1180.C o equivalente, con accesorios conforme memorial y proyectos T1 | unid | 95
16.12 | Fornecimento e instalação de Torneira para uso geral, Deca código 1159.C37 ou equivalente TL | Provisión e instalación de grifo metálica para uso general. Deca código 1159.C37 o equivalente TL | unid | 76
16.13 | Fornecimento e instalação de Mictório Deca, código M.711, ou equivalente com acessórios. MIC | Provisión e instalación de Mingitorio Deca, código M.711, o equivalente cn accesorios. MIC | unid | 58
16.14 | Fornecimento e instalação de Porta-papel higiênico: papeleira Deca Quadratta cromado duplo código 2022.G83 PH | Provisión e instalación de Porta papel cromado higiénico papelera Deca Quadratta cromado duplo código 2022.G83 PH | unid | 117
16.15 | Fornecimento e instalação de Cabide deca quadratta, código 2060 c83, deca ou equivalente CA | Provisión e instalación de percha deca quadratta, código 2060 c83, deca o equivalente | unid | 117
16.16 | Fornecimento e instalação de Dispenser para saco plástico de descarte de absorvente íntimo, da Jofel ou equivalente DA. | Provisión e instalación de Dispenser absorbente íntimo. da Jofel o equivalente DA. | unid | 54
16.17 | Fornecimento e instalação de Dispenser para absorvente íntimo, em acrílico | Provisión e instalación de Dispenser absorbente íntimo, en acrílico | unid | 23
16.18 | Fornecimento e instalação de Ducha higiênica com registro cromada, linha quadratta clássica, deca, 1984.c85 da Deca ou equivalente, DH | Provisión e instalación de Ducha higiénica con registro cromada, línea quadratta clásica, deca, 1984.c85 da Deca o equivalente, DH | unid | 117
16.19 | Fornecimento e instalação de Dispenser protetor sanitário, da Jofel ou equivalente, da Jofel ou equivalente DPA. | Provisión e instalación de Dispenser protector sanitario, de Jofel o equivalente DPA. | unid | 117
16.20 | Fornecimento e instalação de Chuveiro elétrico, linha blinducha, lorenzetti ou equivalente, 220 V- 5400 W CH | Provisión e instalación de ducha eléctrica línea blinducha, lorenzetti o equivalente, 220 V- 5400 W CH | unid | 2
16.21 | Fornecimento e instalação de Secador mão automático 220v, aço inox escovado Jofel ou equivalente. - SM | Provisión e instalación de Secador mano automático 220v, acero cepillado Jofel o equivalente. - SM | unid | 46
16.22 | Fornecimento e instalação de Dispensador de papel toalha inox automatico com sensor, Jofel ou equivalente PT. | Provisión e instalación de Dispensador de papel toalla inoxidable automático con sensor, jofel o similar PT | unid | 75
16.23 | Fornecimento e instalação de Dispensador sabonete dematic 2015.C ou equivalente S1 | Provisión e instalación de Dispensador jabón dematic 2015.C o equivalente S1 | unid | 96
16.24 | Fornecimento e instalação de Barra de apoio para portadores de necessidades especiais, em aço escovado, diâmetro 1.1/2", conforme lavatório, fixa com parafuso e bucha plástica. BAL | Provisión e instalación de Barra de apoyo para portadores de necesidades especiales, en acero cepillado, diámetro 1.1/2", conforme lavatorio, fija con tornillo y buje plástica. BAL | unid | 13
16.25 | Fornecimento e instalação de Barra de apoio em aço escovado, diâmetro 11/4" 80cm Cód.004-46416, docol ou equivalente BA | Provisión e instalación de Barra de apoyo en acero cepillado, diámetro 11/4" 80cm Cód.004-46416, docol o equivalente BA | unid | 39
16.26 | Fornecimento e instalação de Bancada de em Silestone Blanco Zeus Xtreme, dimensões conforme detalhe de áreas molhadas, espessura 2 cm, cosentino ou equivalente. TS | Provisión e instalación de Mesada de en Silestone Blanco Zeus Xtreme, dimensiones conforme detalle de áreas mojadas, espesor 2 cm, cosentino o equivalente. TS | m² | 86
16.27 | Fornecimento e instalação de Divisórias de banheiros em Silestone Blanco Zeus Xtreme, dimensões conforme detalhe de áreas molhadas, espessura 3 cm, consentino ou equivalente DIV | Provisión e instalación de Divisorias de baños en Silestone Blanco Zeus Xtreme, dimensiones conforme detalle de áreas mojadas, espesor 3 cm, consentino o equivalente DIV | m² | 352
17 | INSTALAÇÕES HIDROSSANITÁRIAS: ÁGUA, ESGOTO E DRENAGEM | INSTALACIONES HIDROSANITARIAS: AGUA, EFLUENTES Y DRENAJE
17.1 | Fornecimento e instalação de ponto de água fria em PPR | Provisión e instalación de punto de agua fría en PPR | unid | 450
17.2 | Fornecimento e instalação de Ponto de Esgoto Sanitário em PVC REDUX | Provisión e instalación de Punto de Efluente Sanitario en PVC REDUX | unid | 330
17.3 | Fornecimento e instalação de Tubo PPR PN-25 pressão 25 kgf/cm² Ø 50 mm, inclusive conexões | Provisión e instalación de Tubo PPR PN-25 presion 25 kgf/cm² Ø 50 mm, inclusive conexiones | m | 1188
17.4 | Fornecimento e instalação de Tubo PPR PN-25 pressão 25 kgf/cm² Ø 63 mm, inclusive conexões | Provisión e instalación de Tubo PPR PN-25 presion 25 kgf/cm² Ø 63 mm, inclusive conexiones | m | 846
17.5 | Fornecimento e instalação de Tubo PPR PN-25 pressão 25 kgf/cm² Ø 75 mm, inclusive conexões | Provisión e instalación de Tubo PPR PN-25 presion 25 kgf/cm² Ø 75 mm, inclusive conexiones | m | 126
17.6 | Fornecimento e instalação de Tubo PPR PN-25 pressão 25 kgf/cm² Ø 90 mm, inclusive conexões. | Provisión e instalación de Tubo PPR PN-25 presion 25 kgf/cm² Ø 90 mm, inclusive conexiones. | m | 120
17.7 | Fornecimento e instalação de Tubo PPR PN-20 pressão 20 kgf/cm² Ø 110 mm, inclusive conexões | Provisión e instalación de Tubo PPR PN-20 presion 20 kgf/cm² Ø 110 mm, inclusive conexiones | m | 42
17.8 | Fornecimento e instalação de Tubo em aço inox DN50 mm, inclusive conexões | Provisión e instalación de Tubo en acero inoxidable DN50 mm, inclusive conexiones | m | 225
17.9 | Fornecimento e instalação de Tubo de aço galvanizado sem costura, inclusive conexões, Ø 25 mm - 1" | Provisión e instalación de Tubo de acero galvanizado sin costura, inclusive conexiones, Ø 25 mm - 1" | m | 30
17.10 | Fornecimento e instalação de Tubo de aço galvanizado sem costura, inclusive conexões, Ø 32 mm - 1 1/4" | Provisión e instalación de Tubo de acero galvanizado sin costura, inclusive conexiones, Ø 32 mm - 1 1/4" | m | 30
17.11 | Fornecimento e instalação de Tubo de aço galvanizado sem costura, inclusive conexões, Ø 50 mm - 2" | Provisión e instalación de Tubo de acero galvanizado sem costura, inclusive conexiones, Ø 50 mm - 2" | m | 30
17.12 | Fornecimento e instalação de Tubo de aço galvanizado sem costura, inclusive conexões, Ø 65 mm - 2 1/2" | Provisión e instalación de Tubo de acero galvanizado sin costura, inclusive conexiones, Ø 65 mm - 2 1/2" | m | 30
17.13 | Fornecimento e instalação de Tubo de aço galvanizado sem costura, inclusive conexões, Ø 80 mm - 3" | Provisión e instalación de Tubo de acero galvanizado sin costura, inclusive conexiones, Ø 80 mm - 3" | m | 30
17.14 | Fornecimento e instalação de Tubo de aço galvanizado sem costura, inclusive conexões, Ø 100 mm - 4" | Provisión e instalación de Tubo de acero galvanizado sin costura, inclusive conexiones, Ø 100 mm - 4" | m | 280
17.15 | Fornecimento e instalação de Tubo de aço galvanizado sem costura, inclusive conexões, Ø 150 mm - 6" | Provisión e instalación de Tubo de acero galvanizado sin costura, inclusive conexiones, Ø 150 mm - 6" | m | 162
17.16 | Fornecimento e instalação de Tubo de aço galvanizado sem costura, inclusive conexões, Ø200 mm - 8" | Provisión e instalación de Tubo de acero galvanizado sin costura, inclusive conexiones, Ø 200 mm - 8" | m | 70
17.17 | Fornecimento e instalação de Tubo de aço galvanizado com costura, inclusive conexões, Ø 150 mm - 6" | Provisión e instalación de Tubo de aceo galvanizado con costura, inclusive conexiones, Ø 150 mm - 6" | m | 12
17.18 | Fornecimento e instalação de Fornecimento e instalação Tubos de Esgoto DN50 - PVC REDUX, com conexões e suportes | Provisión e instalación de Tubos de Efluentes DN50 - PVC REDUX, con conexiones y soportes | m | 196
17.19 | Fornecimento e instalação Tubos de Esgoto DN75 - PVC REDUX, com conexões e suportes | Provisión e instalación Tubos de Efluentes DN75 - PVC REDUX, con conexiones y soportes | m | 258
17.20 | Fornecimento e instalação Tubos de Esgoto DN100 - PVC REDUX, com conexões e suportes | Provisión e instalación Tubos de Efluentes DN100 - PVC REDUX, con conexiones y soportes | m | 132
17.21 | Fornecimento e instalação Tubos de Esgoto DN150 - PVC REDUX, com conexões e suportes | Provisión e instalación Tubos de Efluentes DN150 - PVC REDUX, con conexiones y soportes | m | 288
17.22 | Fornecimento e instalação Tubo de ferro fundido, com conexões, junta elástica Ø 40 mm (1 1/2") | Provisión e instalación Tubo de hierro fundido, con conexiones, junta elástica Ø 40 mm (1 1/2") | m | 12
17.23 | Fornecimento e instalação Tubo de ferro fundido, com conexões, junta elástica Ø 50 mm (2") | Provisión e instalación Tubo de hierro fundido, con conexiones, junta elástica Ø 50 mm (2") | m | 12
17.24 | Fornecimento e instalação Tubo de ferro fundido, com conexões, junta elástica Ø 75 mm (3") | Provisión e instalación Tubo de hierro fundido, con conexiones, junta elástica Ø 75 mm (3") | m | 12
17.25 | Fornecimento e instalação Tubo de ferro fundido, com conexões, junta elástica Ø 100 mm (4") | Provisión e instalación Tubo de hierro fundido, con conexiones, junta elástica Ø 100 mm (4") | m | 12
17.26 | Fornecimento e instalação Tubo de ferro fundido, com conexões, junta elástica Ø 150 mm (6") | Provisión e instalación Tubo de hierro fundido, con conexiones, junta elástica Ø 150 mm (6") | m | 12
17.27 | Fornecimento e instalação Tubo de ferro fundido, com conexões, junta elástica Ø 200 mm (8") | Provisión e instalación Tubo de hierro fundido, con conexiones, junta elástica Ø 200 mm (8") | m | 26
17.28 | Fornecimento e instalação Tampão simples ferro fundido 150mm | Provisión e instalación Tampon simple hierro fundido 150mm | unid | 2
17.29 | Fornecimento e instalação de Vávula de descarga, hidra duo flux-2540 acabamento 4916 duo flux ou equivalente para PDC- VD | Provisión e instalación de Válvula de descarga, hidra duo flux-2540 acabado 4916 duo flex o equivalente para PCD-VD | unid | 13
17.30 | Fornecimento e instalação de Vávula de descarga, hidra duo flux-2540 acabamento 4916 duo flux ou equivalente- VD | Provisión e instalación de Válvula de descarga, hidra duo flux-2540 acabado 4916 duo flex o equivalente VD | unid | 101
17.31 | Fornecimento e instalação de Válvula embutida para mictório, acabamento cromado código 2780 C, linha decalux com sensor, deca ou equivalente VDA | Provisión e instalación de Válvula embutida para mingitorio, acabado cromado código 2780 C, linea decalux con sensor, deca o equivalente VDA | unid | 58
17.32 | Fornecimento e instalação de Válvula de retenção horizontal ou vertical, Ø 32 mm - 1 1/4" | Provisión e instalación de Válvula de retención horizontal o vertical, Ø 32 mm - 1 1/4" | unid | 3
17.33 | Fornecimento e instalação de Válvula de retenção horizontal ou vertical, Ø 50 mm - 2" | Provisión e instalación de Válvula de retención horizontal o vertical, Ø 50 mm - 2" | unid | 3
17.34 | Fornecimento e instalação de Válvula de retenção horizontal ou vertical, Ø 100 mm - 4" | Provisión e instalación de Válvula de retención horizontal o vertical, Ø 100 mm - 4" | unid | 14
17.35 | Fornecimento e instalação de Registro de gaveta Ø 50 mm - com conexões de adptação | Provisión e instalación de llave de paso Ø 50 mm - con conexiones de adaptacion | unid | 18
17.36 | Fornecimento e instalação de Registro de gaveta Ø 63 mm - com conexões de adptação | Provisión e instalación de llave de paso Ø 63 mm - con conexiones de adaptacion | unid | 18
17.37 | Fornecimento e instalação de Registro de gaveta Ø 75 mm - com conexões de adptação | Provisión e instalación de llave de paso Ø 75 mm - con conexiones de adaptacion | unid | 2
17.38 | Fornecimento e instalação de Registro de gaveta Ø 90 mm - com conexões de adptação | Provisión e instalación de llave de paso Ø 90 mm - con conexiones de adaptacion | unid | 3
17.39 | Fornecimento e instalação de Registro de gaveta Ø 100 mm - com conexões de adptação | Provisión e instalación de llave de paso Ø 100 mm - con conexiones de adaptacion | unid | 2
17.40 | Fornecimento e instalação de Registro de gaveta Ø 150 mm - com conexões de adptação | Provisión e instalación de llave de paso Ø 150 mm - con conexiones de adaptacion | unid | 3
17.41 | Fornecimento e instalação de torneira bóia para caixa d'água 2", incluindo balão | Provisión e instalación de grifo boya para caja de agua 2", incluido balón | unid | 2
17.42 | Fornecimento e instalação de sensor de nível ultrassônico, modelo 7ML5221-2AA11, Siemens ou equivalente | Provisión e instalación de sensor de nivel ultrasónico, modelo 7ML5221-2AA11, Siemens o equivalente | unid | 2
17.43 | Fornecimento e instalação de Registro de gaveta FF Ø 75 mm - com conexões de adptação | Provisión e instalación de Lave de paso de gaveta FF Ø 75 mm - con conexiones de adaptación | unid | 2
17.44 | Fornecimento e instalação de Registro de gaveta FF Ø 150 mm - com conexões de adptação | Provisión e instalación de Llave de paso FF Ø 150 mm - con conexiones de adaptación | unid | 2
17.45 | Fornecimento e instalação Suporte metálico - S 328 de acordo com projeto | Provisión e instalación Soporte metálico - S 328 de acuerdo con proyecto | unid | 650
17.46 | Fornecimento e instalação Suporte metálico - S 329 de acordo com projeto | Provisión e instalación Soporte metálico - S 329 de acordo con proyecto | unid | 30
17.47 | Fornecimento e instalação Suporte metálico - S04 - suporte de tubulação conforme projeto | Provisión e instalación Soporte metálico - S04 - soporte de tuberia conforme proyecto | unid | 15
17.48 | Fornecimento e instalação Acessório padrão - AP04 - suporte de tubulação conforme projeto | Provisión e instalación Accesorio padrón - AP04 - soporte de tubería conforme proyecto | unid | 10
17.49 | Reparo e reinstalação de suportes metálicos ou acessórios padão, inlcuindo limpeza de superfície, pintura e acessórios | Reparación y reinstalación de soportes metálicos o accesorios padrón, incluido limpieza de superficie, pintura y accesorios | unid | 1500
17.50 | Comissionamento das instalações, incluindo inspeções, testes e ensaio de disponibilidade | Comisionamiento de las instalaciones, incluido inspecciones, testes y ensayo de disponibilidad | cj | 1
18 | SISTEMA DE DETECÇÃO E COMBATE A INCÊNDIO | SISTEMA DE DETECCIÓN E COMBATE A INCENDIO
18.1 | Reinstalação de detector de fumaça ou sirene áudio-visual ou push-botton. | Reinstalacion de detector de humo o sirena audio visual o push-botton. | unid | 1206
18.2 | Fornecimento e instalação de Detector de fumaça de acordo com memorial e pojetos | Provisión e instalación de Detector de humo de acuerdo con memorial y proyectos | unid | 100
18.3 | Fornecimento e instalação de Sirene Áudio Visual - de acordo com memoriais e projetos | Provisión e instalación de Sirene Audio Visual - de acuerdo con memorial y proyectos | unid | 10
18.4 | Fornecimento e instalação de Push-botton para alarme de incendio | Provisión e instalación de Push-botton para alarma de incendio | unid | 10
18.5 | Fornecimento e instalação de chuveiro automático tipo Sprinker 1/2" | Provisión e instalación de ducha automática tipo Sprinker 1/2" | unid | 1500
18.6 | Fornecimento e instalação de chuveiro automático tipo Sprinker 1" | Provisión e instalación de ducha automático tipo Sprinker 1" | unid | 140
18.7 | Extintor manual de pó químico seco ABC - capacidade de 4 kg | Extintor manual de polvo químico seco ABC - capacidad de 4 kg | unid | 230
18.8 | Suporte para extintor de piso em aço inoxidável | Soporte para extintor de piso en acero inoxidable | unid | 26
18.9 | Tubo de aço carbono preto sem costura Schedule 40, DN=1/2´ - inclusive conexões | Tubo de acero carbono negro sin costura Schedule 40, DN= 1/2´ - inclusive conexiones | m | 2500
18.10 | Tubo de aço carbono preto sem costura Schedule 40, DN=1´ - inclusive conexões | Tubo de acero carbono negro sin costura Schedule 40, DN= 1´ - inclusive conexiones | m | 200
18.11 | Tubo de aço carbono preto sem costura Schedule 40, DN=1 1/4´ - inclusive conexões | Tubo de acero carbono negro sin costura Schedule 40, DN= 1 1/4´ - inclusive conexiones | m | 180
18.12 | Tubo de aço carbono preto sem costura Schedule 40, DN=1 1/2´ - inclusive conexões | Tubo de acero carbono negro sin costura Schedule 40, DN= 1 1/2´ - inclusive conexiones | m | 180
18.13 | Tubo de aço carbono preto sem costura Schedule 40, DN= 2´ - inclusive conexões | Tubo de acero carbono negro sin costura Schedule 40, DN= 2´ - inclusive conexiones | m | 210
18.14 | Tubo de aço carbono preto sem costura Schedule 40, DN= 2 1/2´ - inclusive conexões | Tubo de acero carbono negro sin costura Schedule 40, DN= 2 1/2´ - inclusive conexiones | m | 220
18.15 | Tubo de aço carbono preto sem costura Schedule 40, DN= 4´ - inclusive conexões | Tubo de acero carbono negro sin costura Schedule 40, DN= 4´ - inclusive conexiones | m | 1300
18.16 | Tubo de aço carbono preto sem costura Schedule 40, DN= 6´ - inclusive conexões | Tubo de acero carbono negro sin costura Schedule 40, DN= 6´ - inclusive conexiones | m | 160
18.17 | Tubo de aço carbono preto sem costura Schedule 40, DN= 8´ - inclusive conexões | Tubo de acero carbono negro sin costura Schedule 40, DN= 8´ - inclusive conexiones | m | 100
18.18 | Abrigo de hidrante de 2 1/2´ completo - inclusive mangueira de 30 m (2 x 15 m) | Abrigo de hidrante de 2 1/2´ completo - inclusive manguera de 30 m (2 x 15 m) | unid | 19
18.19 | Fornecimento e instalação de Registro de gaveta FF Ø 75 mm - com conexões de adptação | Provisión e instalación de Llave de paso FF Ø 75 mm - con conexiones de adaptacion | unid | 14
18.20 | Fornecimento e instalação de Registro de gaveta FF Ø 100 mm - com conexões de adptação | Provisión e instalación de Llave de paso FF Ø 100 mm - con conexiones de adaptacion | unid | 14
18.21 | Fornecimento e instalação de Registro de gaveta FF Ø 150 mm - com conexões de adptação | Provisión e instalación de Llave de paso FF Ø 150 mm - con conexiones de adaptacion | unid | 8
18.22 | Válvula de retençao horizontal 2" docol ou equivalente | Válvula de retencion horizontal 2" docol o equivalente | unid | 7
18.23 | União dupla glavanizada 2" | Union doble galvanizada 2" | unid | 7
18.24 | Comissionamento do sistema, incluindo inspeções, testes e ensaio de disponibilidade | Comisionamiento del sistema, incluido inspecciones, testes y ensayo de disponibilidad | cj | 1
19 | CONDUTOS ELÉTRICOS | CONDUCTOS ELÉCTRICOS
19.1 | Fornecimento e instalação de Duto de piso em chapa de aço #14 galvanizada a fogo, embutido no contrapiso., dimensões 25 x 140 mm | Provisión e instalación de Ducto de piso en chapa de acero #14 galvanizada a fuego, embutido en contrapiso, dimensiones 25 x 140 mm | m | 923
19.2 | Fornecimento e instalação de eletrocalha perfurada total, galvanizada a fogo, em chapa de aço n° 14USG, fornecidas em peças de até 3m, dimensão 100x50mm, com abas e tampa para elétrica em áreas sem forro e na horizontal. Fixação da tampa por encaixe, sem a necessidade de presilhas ou parafusos. | Provisión e instalación de bandeja perforada total, galvanizada a fuego, em chapa n° 14USG, proveidas en piezas de hasta 3m, dimensión 100x50mm, con pestañas y tapa para eléctrica en áreas sin cierlorraso y en la horizontal. Fijacion de tapa por encaje, sin la necesidad de presillas o tornillos. | m | 4460
19.3 | Fornecimento e instalação de eletrocalha perfurada em chapa de aço n° 14USG, com tampa, tipo "U", 200x100mm, tratamento superficial galvanizada a fogo, inclusive conexoes, acessorios e fixacão superior. | Provisión e instalación de bandeja perforada em chapa de acero nº 14USG, con tapa, tipo "U", 200x100mm, tratamiento superficial galvanizado en caliente, inclusive conexiones, accesorios y fijacion superior. | m | 318
19.4 | Fornecimento e instalação de eletrocalha perfurada em chapa de aço n° 14USG, com tampa, tipo "U", 300x100mm, tratamento superficial galvanizada a fogo, inclusive conexoes, acessorios e fixacão superior. | Provisión e instalación de bandeja perforada em chapa de acero nº 14USG, con tapa, tipo "U", 300x100mm, tratamiento superficial galvanizado en caliente, inclusive conexiones, accesorios y fijacion superior. | m | 1220
19.5 | Fornecimento e instalação de Eletroduto flexivel Sealtube 1", com conexões | Provisión e instalación de Electroducto flexible Sealtube 1", con conexiones | m | 5270
19.6 | Fornecimento e instalação de Eletroduto flexivel Sealtube 1.1/2", com conexões | Provisión e instalación de Electroducto flexible Sealtube 1.1/2", con conexiones | m | 1000
19.7 | Fornecimento e instalação de Eletroduto flexivel Sealtube 2", com conexões | Provisión e instalación de Electroducto flexible Sealtube 2", con conexiones | m | 1000
19.8 | Fornecimento e instalação de Eletroduto flexivel Sealtube 3", com conexões | Provisión e instalación de Electroducto flexible Sealtube 3", con conexiones | m | 800
19.9 | Fornecimento e instalação de Eletroduto de PVC flexível corrugado Ø 32 mm (1") | Provisión e instalación de Electroducto de PVC flexible corrugado Ø 32 mm (1") | m | 1430
19.10 | Fornecimento e instalação de Eletroduto metalico flexivel tipo conduite 3/4", de aco zincado, sem cobertura de pvc, incluindo conexões e fixações | Provisión e instalación de Electroducto metalico flexible tipo conducto 3/4", de acero zincado, sin cobertura de pvc, incluido conexiones y fijaciones | m | 2494
19.11 | Fornecimento e instalação de Eletroduto de ferro galvanizado a fogo 3/4", interna e externamente, com rosca NPT, em barras de 3m, com uma luva por barra") | Provisión e instalación de Electroducto de hierro galvanizado a fuego 3/4", interna y externamente, con rosca NPT, en barras de 3m, con una brida por barra") | m | 5670
19.12 | Fornecimento e instalação de Eletroduto de ferro 1" ferro galvanizado a fogo, com uma luva por barra, embutido no teto, parede ou sob forro. | Provisión e instalación de Electroducto de hierro 1" hierro galvanizado a fuego, con una brida por barra, embutido no teto, parede o sob forro. | m | 2535
19.13 | Fornecimento e instalação de Eletroduto de ferro 1.1/2" ferro galvanizado a fogo, com uma luva por barra, embutido no teto, parede ou sob forro. | Provisión e instalación de Electroducto de hierro 1.1/2" hierro galvanizado a fuego, con una brida por barra, embutido en techo, pared o cielorraso. | m | 2000
19.14 | Fornecimento e instalação de Eletroduto de ferro 2" ferro galvanizado a fogo, com uma luva por barra, embutido no teto, parede ou sob forro. | Provisión e instalación de Electroducto de hierro 2" ferro galvanizado a fuego, con una brida por barra, embutido en techo, pared o cielorraso. | m | 2000
19.15 | Fornecimento e instalação de Eletroduto de ferro 2.1/2" ferro galvanizado a fogo, com uma luva por barra, embutido no teto, parede ou sob forro. | Provisión e instalación de Electroducto de hierro 2.1/2" ferro galvanizado a fuego, con una brida por barra, embutido en techo, pared o cielorraso. | m | 2000
19.16 | Fornecimento e instalação de Eletroduto de ferro 3" ferro galvanizado a fogo, com uma luva por barra, embutido no teto, parede ou sob forro. | Provisión e instalación de Electroducto de hierro 3" ferro galvanizado a fuego, con una brida por barra, embutido en techo, pared o cielorraso. | m | 1000
19.17 | Fornecimento e instalação de Perfilado perfurado, galvanizado a fogo, em chapa n° 14USG. Dimensões 38 x 38 mm | Provisión e instalación de Perfilado perforado, galvanizado a fuego, en chapa n° 14USG. Dimensiones 38 x 38 mm | m | 9678
19.18 | Fornecimento e instalação de Leito de ferro galvanizado a Fogo 600x76,2x19mm. Constituído de duas longarinas longitudinais 100x19x3000 chapa #18, unidas por travessas 38x38mm chapa #18. Furação para fixação de acessórios e talas a cada 250mm. Reforços estruturais nas laterais auferindo a maior capacidade de carga - Inclusive acessórios | Provisión e instalación de cama de hierro galvanizado a Fuego 600x76,2x19mm. Constituido de dos largueros longitudinales 100x19x3000 chapa #18, unidas por durmientes 38x38mm chapa #18. Perforación para fijación de accesorios y talas a cada 250mm. Refuerzos estructurales en las laterales auferindo a mayor capacidad de carga - Inclusive accesorios | m | 272
19.19 | Fornecimento e instalação de Leito de Ferro Galvanizado a Fogo 400x76,2x19mm. Constituído de duas longarinas longitudinais 100x19x3000 chapa #18, unidas por travessas 38x38mm chapa #18. Furação para fixação de acessórios e talas a cada 250mm. Reforços estruturais nas laterais auferindo a maior capacidade de carga. Inclusive acessórios | Provisión e instalación de cama de hierro Galvanizado a Fuego 400x76,2x19mm. Constituído de dos largeros longitudinales 100x19x3000 chapa #18, unidas por durmientes 38x38mm chapa #18. Perforación para fijación de accesorios y talas a cada 250mm. Refuerzos estructurales en las laterales auferindo a mayor capacidad de carga - Inclusive accesorios | m | 275
19.20 | Fornecimento e instalação de Conector para SEALTUBO IP65, 3/4", injetados em liga de aluminio silicio, com rosca para fixacao paralela BSP, com parafusos de fixacao em aco bicromatizado. | Provisión e instalación de Conector para SEALTUBO IP65, 3/4", inyectados en liga de aluminio silicio, con rosca para fijacion paralela BSP, con tornillos de fijacion en acero bicromatizado. | unid | 1912
19.21 | Fornecimento e instalação de Conector para SEALTUBO IP65, 1", injetados em liga de aluminio silicio, com rosca para fixacao paralela NPT, com parafusos de fixacao em aco bicromatizado. | Provisión e instalación de Conector para SEALTUBO IP65, 1", inyectados en liga de aluminio silicio, con rosca para fijacion paralela BSP, con tornillos de fijacion en acero bicromatizado. | unid | 500
19.22 | Fornecimento e instalação de Conector para SEALTUBO IP65, 11/2", injetados em liga de aluminio silicio, com rosca para fixacao paralela NPT, com parafusos de fixacao em aco bicromatizado. | Provisión e instalación de Conector para SEALTUBO IP65, 11/2", inyectados en liga de aluminio silicio, con rosca para fijacion paralela BSP, con tornillos de fijacion en acero bicromatizado. | unid | 500
19.23 | Fornecimento e instalação de Conector para SEALTUBO IP65, 2", injetados em liga de aluminio silicio, com rosca para fixacao paralela NPT, com parafusos de fixacao em aco bicromatizado. | Provisión e instalación de Conector para SEALTUBO IP65, 2", inyectados en liga de aluminio silicio, con rosca para fijacion paralela BSP, con tornillos de fijacion en acero bicromatizado. | unid | 500
19.24 | Fornecimento e instalação de Conector para SEALTUBO IP65, 3", injetados em liga de aluminio silicio, com rosca para fixacao paralela NPT, com parafusos de fixacao em aco bicromatizado. | Provisión e instalación de Conector para SEALTUBO IP65, 3", inyectados en liga de aluminio silicio, con rosca para fijacion paralela BSP, con tornillos de fijacion en acero bicromatizado. | unid | 500
19.25 | Fornecimento e instalação de Condulete pesado, de alumínio fundido, NBR 15701, categoria 5, IP65, de saída fixa com rosca, pintado, tipo B", C", “E”, LB", LL", LR", "T",TB", X" para eletroduto 3/4” | Provisión e instalación de Condulete de aluminio fundido, NBR15701, categoría 5, IP65, de salída fija con rosca, con pintura, tipo B", C", “E”, LB", LL", LR", "T",TB", X" para electroducto 3/4” | unid | 3000
19.26 | Fornecimento e instalação de Condulete pesado, de alumínio fundido, NBR 15701, categoria 5, IP65, de saída fixa com rosca, pintado, tipo B", C", “E”, LB", LL", LR", "T",TB", X" para eletroduto 1” | Provisión e instalación de Condulete de aluminio fundido, NBR15701, categoría 5, IP65, de salída fija con rosca, con pintura, tipo B", C", “E”, LB", LL", LR", "T",TB", X" para electroducto 1” | unid | 3000
19.27 | Fornecimento e instalação de Condulete pesado, de alumínio fundido, NBR 15701, categoria 5, IP65, de saída fixa com rosca, pintado, tipo B", C", “E”, LB", LL", LR", "T",TB", X" para eletroduto 1 1/2” | Provisión e instalación de Condulete de aluminio fundido, NBR15701, categoría 5, IP65, de salída fija con rosca, con pintura, tipo B", C", “E”, LB", LL", LR", "T",TB", X" para electroducto 1 1/2” | unid | 1500
19.28 | Fornecimento e instalação de Condulete pesado, de alumínio fundido, NBR 15701, categoria 5, IP65, de saída fixa com rosca, pintado, tipo B", C", “E”, LB", LL", LR", "T",TB", X" para eletroduto 2” | Provisión e instalación de Condulete de aluminio fundido, NBR15701, categoría 5, IP65, de salída fija con rosca, con pintura, tipo B", C", “E”, LB", LL", LR", "T",TB", X" para electroducto 2” | unid | 1000
19.29 | Fornecimento e instalação de Condulete pesado, de alumínio fundido, NBR 15701, categoria 5, IP65, de saída fixa com rosca, pintado, tipo B", C", “E”, LB", LL", LR", "T",TB", X" para eletroduto 2 1/2” | Provisión e instalación de Condulete de aluminio fundido, NBR15701, categoría 5, IP65, de salída fija con rosca, con pintura, tipo B", C", “E”, LB", LL", LR", "T",TB", X" para electroducto 2 1/2” | unid | 1000
19.30 | Fornecimento e instalação de Condulete pesado, de alumínio fundido, NBR 15701, categoria 5, IP65, de saída fixa com rosca, pintado, tipo B", C", “E”, LB", LL", LR", "T",TB", X" para eletroduto 3” | Provisión e instalación de Condulete de aluminio fundido, NBR15701, categoría 5, IP65, de salída fija con rosca, con pintura, tipo B", C", “E”, LB", LL", LR", "T",TB", X" para electroducto 3” | unid | 500
19.31 | Fornecimento e instalação de curva 45° para eletroduto rígido de aço galvanizado a fogo com rosca NPT(NBR-5597), com duas luvas por peça - 3/4" embutido no teto, parede ou sob forro. | Provisión e instalación de Curva 45º para electroducto rígido de acero galvanizado a fuego, con rosca NPT (NBR-5597), con dos uniones por pieza - 3/4", embutido en techo, pared o cielorraso. | unid | 200
19.32 | Fornecimento e instalação de curva 45° para eletroduto rígido de aço galvanizado a fogo com rosca NPT(NBR-5597), com duas luvas por peça - 1" embutido no teto, parede ou sob forro. | Provisión e instalación de Curva 45º para electroducto rígido de acero galvanizado a fuego, con rosca NPT (NBR-5597), con dos uniones por pieza - 1", embutido en techo, pared o cielorraso. | unid | 200
19.33 | Fornecimento e instalação de curva 45° para eletroduto rígido de aço galvanizado a fogo com rosca NPT(NBR-5597), com duas luvas por peça - 1 1/2" embutido no teto, parede ou sob forro. | Provisión e instalación de Curva 45º para electroducto rígido de acero galvanizado a fuego, con rosca NPT (NBR-5597), con dos uniones por pieza - 1 1/2", embutido en techo, pared o cielorraso. | unid | 200
19.34 | Fornecimento e instalação de curva 45° para eletroduto rígido de aço galvanizado a fogo com rosca NPT(NBR-5597), com duas luvas por peça - 2" embutido no teto, parede ou sob forro. | Provisión e instalación de Curva 45º para electroducto rígido de acero galvanizado a fuego, con rosca NPT (NBR-5597), con dos uniones por pieza - 2", embutido en techo, pared o cielorraso. | unid | 200
19.35 | Fornecimento e instalação de curva 45° para eletroduto rígido de aço galvanizado a fogo com rosca NPT(NBR-5597), com duas luvas por peça - 2 1/2" embutido no teto, parede ou sob forro. | Provisión e instalación de Curva 45º para electroducto rígido de acero galvanizado a fuego, con rosca NPT (NBR-5597), con dos uniones por pieza - 2 1/2", embutido en techo, pared o cielorraso. | unid | 200
19.36 | Fornecimento e instalação de curva 45° para eletroduto rígido de aço galvanizado a fogo com rosca NPT(NBR-5597), com duas luvas por peça - 3" embutido no teto, parede ou sob forro. | Provisión e instalación de Curva 45º para electroducto rígido de acero galvanizado a fuego, con rosca NPT (NBR-5597), con dos unión por pieza - 3", embutido en techo, pared o cielorraso. | unid | 100
19.37 | Fornecimento e instalação de curva 90° para eletroduto rígido de aço galvanizado a fogo com rosca NPT(NBR-5597), com duas luvas por peça - 3/4" embutido no teto, parede ou sob forro. | Provisión e instalación de Curva 90º para electroducto rígido de acero galvanizado a fuego, con rosca NPT (NBR-5597), con dos uniones por pieza - 3/4", embutido en techo, pared o cielorraso. | unid | 478
19.38 | Fornecimento e instalação de curva 90° para eletroduto rígido de aço galvanizado a fogo com rosca NPT(NBR-5597), com duas luvas por peça - 1" embutido no teto, parede ou sob forro. | Provisión e instalación de Curva 90º para electroducto rígido de acero galvanizado a fuego, con rosca NPT (NBR-5597), con dos uniones por pieza - 1", embutido en techo, pared o cielorraso. | unid | 74
19.39 | Fornecimento e instalação de curva 90° para eletroduto rígido de aço galvanizado a fogo com rosca NPT(NBR-5597), com duas luvas por peça - 1 1/2" embutido no teto, parede ou sob forro. | Provisión e instalación de Curva 90º para electroducto rígido de acero galvanizado a fuego, con rosca NPT (NBR-5597), con dos uniones por pieza - 1 1/2", embutido en techo, pared o cielorraso. | unid | 50
19.40 | Fornecimento e instalação de curva 90° para eletroduto rígido de aço galvanizado a fogo com rosca NPT(NBR-5597), com duas luvas por peça - 2" embutido no teto, parede ou sob forro. | Provisión e instalación de Curva 90º para electroducto rígido de acero galvanizado a fuego, con rosca NPT (NBR-5597), con dos uniones por pieza - 2", embutido en techo, pared o cielorraso. | unid | 50
19.41 | Fornecimento e instalação de curva 90° para eletroduto rígido de aço galvanizado a fogo com rosca NPT(NBR-5597), com duas luvas por peça - 2 1/2" embutido no teto, parede ou sob forro. | Provisión e instalación de Curva 90º para electroducto rígido de acero galvanizado a fuego, con rosca NPT (NBR-5597), con dos uniones por pieza - 2 1/2", embutido en techo, pared o cielorraso. | unid | 50
19.42 | Fornecimento e instalação de curva 90° para eletroduto rígido de aço galvanizado a fogo com rosca NPT(NBR-5597), com duas luvas por peça - 3" embutido no teto, parede ou sob forro. | Provisión e instalación de Curva 90º para electroducto rígido de acero galvanizado a fuego, con rosca NPT (NBR-5597), con dos uniones por pieza - 3", embutido en techo, pared o cielorraso. | unid | 50
19.43 | Fornecimento e instalação de caixa de passagem em aço chapa #14 para duto de piso, dimensões 25 x 140 mm | Provisión e instalación de Caja de paso en chapa #14 para ducto de piso, dimensiones 25 x 140 mm | unid | 107
19.44 | Fornecimento e instalação de caixa para 3 tomadas de força e 2 de telecomunicação, incluindo as tomadas. | Provisión e instalación de Caja de tomada para contrapiso para 3 tomadas de fuerza y 2 de telecomunicacion. | unid | 940
19.45 | Fornecimento e instalação de caixa de tomada para piso elevado em aço chapa #14 | Provisión e instalación de caja de tomada para piso elevado chapa #14 | unid | 828
19.46 | Fornecimento e instalação de caixa de passagem 4x2" PVC | Provisión e instalación de Caja de paso de paso 4x2" PVC | unid | 500
19.47 | Fonecimento e instalação de caixas de passagem de aço com tampa 300X300X100mm | Provisión e instalación de cajas de pasaje de acero con tapa 300X300X100mm | unid | 30
19.48 | Fonecimento e instalação de caixas de passagem de aço com tampa 500X500X150mm | Provisión e instalación de cajas de pasaje de acero con tapa 500X500X150mm | unid | 30
20 | CABOS ELÉTRICOS | CABLES ELÉCTRICOS
20.1 | Fornecimento e lançamento de Cabo de cobre de 2,5 mm², isolamento 450/750 V - isolação em PVC 70°C, incluindo conexões elétricas | Provisión y lanzamiento de Cable de cobre de 2,5 mm², aislamiento 450/750 V - aislación en PVC 70°C, incluido conecciones | m | 66016
20.2 | Fornecimento e lançamento de Cabo de cobre de 4 mm², isolamento 450/750 V - isolação em PVC 70°C, incluindo conexões elétricas | Provisión y lanzamiento de Cable de cobre de 4 mm², aislamiento 450/750 V - aislación en PVC 70°C, incluido conecciones | m | 11890
20.3 | Fornecimento e lançamento de Cabo de cobre de 6 mm², isolamento 450/750 V - isolação em PVC 70°C, incluindo conexões elétricas | Provisión y lanzamiento de Cable de cobre de 6 mm², aislamiento 450/750 V - aislación en PVC 70°C, incluido conecciones | m | 6300
20.4 | Fornecimento e lançamento de Cabo de cobre de 10 mm², isolamento 450/750 V - isolação em PVC 70°C, incluindo conexões elétricas | Provisión y lanzamiento de Cable de cobre de 10 mm², aislamiento 450/750 V - aislación en PVC 70°C, incluido conecciones | m | 7740
20.5 | Fornecimento e lançamento de Cabo de cobre flexível de 3 x 2,5 mm², isolamento 0,6/1 kV - isolação 90°C, incluindo conexões elétricas | Provisión y lanzamiento de Cable de cobre flexible de 3 x 2,5 mm², aislamiento 0,6/1 kV - aislación 90°C, incluido conecciones eléctricas | m | 6926
20.6 | Fornecimento e lançamento de Cabo de cobre flexível de 16 mm², isolamento 0,6/1 kV - isolação 90°C, incluindo conexões elétricas | Provisión y lanzamiento de Cable de cobre flexible de 16 mm², aislamiento 0,6/1 kV - aislación 90°C, incluido conecciones eléctricas | m | 720
20.7 | Fornecimento e lançamento de Cabo de cobre flexível de 25 mm², isolamento 0,6/1 kV - isolação 90°C, incluindo conexões elétricas | Provisión y lanzamiento de Cable de cobre flexible de 25 mm², aislamiento 0,6/1 kV - aislación 90°C, incluido conecciones eléctricas | m | 640
20.8 | Fornecimento e lançamento de Cabo de cobre flexível de 35 mm², isolamento 0,6/1 kV - isolação 90°C, incluindo conexões elétricas | Provisión y lanzamiento de Cable de cobre flexible de 35 mm², aislamiento 0,6/1 kV - aislación 90°C, incluido conecciones eléctricas | m | 160
20.9 | Fornecimento e lançamento de Cabo de cobre flexível de 50 mm², isolamento 0,6/1 kV - isolação 90°C, incluindo conexões elétricas | Provisión y lanzamiento de Cable de cobre flexible de 50 mm², aislamiento 0,6/1 kV - aislación 90°C, incluido conecciones eléctricas | m | 430
20.10 | Fornecimento e lançamento de Cabo de cobre flexível de 70 mm², isolamento 0,6/1 kV - isolação 90°C, incluindo conexões elétricas | Provisión y lanzamiento de Cable de cobre flexible de 70 mm², aislamiento 0,6/1 kV - aislación 90°C, incluido conecciones eléctricas | m | 690
20.11 | Fornecimento e lançamento de Cabo de cobre flexível de 95 mm², isolamento 0,6/1 kV - isolação 90°C, incluindo conexões elétricas | Provisión y lanzamiento de Cable de cobre flexible de 95 mm², aislamiento 0,6/1 kV - aislación 90°C, incluido conecciones eléctricas | m | 300
20.12 | Fornecimento e lançamento de Cabo de cobre flexível de 120 mm², isolamento 0,6/1 kV - isolação 90°C, incluindo conexões elétricas | Provisión y lanzamiento de Cable de cobre flexible de 120 mm², aislamiento 0,6/1 kV - aislación 90°C, incluido conecciones eléctricas | m | 220
20.13 | Fornecimento e lançamento de Cabo de cobre flexível de 185 mm², isolamento 0,6/1 kV - isolação 90°C, incluindo conexões elétricas | Provisión y lanzamiento de Cable de cobre flexible de 185 mm², aislamiento 0,6/1 kV - aislación 90°C, incluido conecciones eléctricas | m | 300
20.14 | Fornecimento e lançamento de Cabo isolado, seção 240,00 mm² - 0,6/1 KV - 90°C - flexível, incluindo conexões elétricas | Provisión y lanzamiento de Cable isolado, sección 240 mm² - 0,6/1 kV - 90°C - flexivel, incluido conecciones eléctricas | m | 320
20.15 | Fornecimento e lançamento de Cabo isolado , seção 300,00 mm² - 0,6/1 KV - 90°C - flexível, incluindo conexões elétricas | Provisión y lanzamiento de Cable isolado, sección 300 mm² - 0,6/1 kV - 90°C - flexivel, incluido conecciones eléctricas | m | 6605
20.16 | Fornecimento e lançamento de Cabo de cobre isolado, 8,7/15KV, tripolar e 50mm², temperatura de trabalho em regime permanente 90°C, temperatura máxima do condutor em regime de curto-circuito é de 250°C. Incluindo conexões elétricas | Provisión y lanzamiento de Cable de cobre aislado EPR 8,7/15KV, tripolar e 50mm², temperatura de trabajo en régimen permanente 90°C, temperatura máxima del conductor en régimen de corto circuito es de 250°C. Incluido conecciones eléctricas | m | 3251
20.17 | Fornecimento e lançamento de cabo de cobre nu 240mm2 - fornecimento e instalacao, incluindo conexões elétricas | Provisión y lanzamiento de Cable de cobre desnudo 240mm² - Provisión e instalación, Incluido conecciones eléctricas | m | 800
20.18 | Fornecimento e lançamento de cabo de cobre nu 120mm2 - fornecimento e instalacao, incluindo conexões elétricas | Provisión y lanzamiento de Cable de cobre desnudo 1200mm² - Provisión e instalación, Incluido conecciones eléctricas | m | 320
20.19 | Fornecimento e lançamento de cabo de cobre nu 70mm2 - fornecimento e instalacao, incluindo conexões elétricas | Provisión y lanzamiento de Cable de cobre desnudo 70mm² - Provisión e instalación, Incluido conecciones eléctricas | m | 220
20.20 | Fornecimento e lançamento de cabo de cobre nu 16mm2 - fornecimento e instalacao, incluindo conexões elétricas | Provisión y lanzamiento de Cable de cobre desnudo 16mm² - Provisión e instalación, Incluido conecciones eléctricas | m | 220
21 | CABOS ESPECIAIS | CABLES ESPECIALES
21.1 | Fornecimento e instalação de cabo UTP 4p CAT 6, incluindo conectores | Provisión e instalación de cable UTP 4p CAT 6, incluido conectores | m | 59380
21.2 | Fornecimento e instalação de Cabo de fibra óptica - 24 Fibras - monomodo, incluindo fusões ópticas | Provisión e instalación de Cable de fibra óptica - 24 Fibras - monomodo, incluido fusiones ópticas | m | 3000
21.3 | Fornecimento e instalação de Cabo de fibra óptica - 36 Fibras-96P-125um-monomodo, incluindo fusões ópticas | Provisión e instalación de Cable de fibra óptica - 36 Fibras-96P-125um-monomodo, incluido fusiones ópticas | m | 3200
21.4 | Fornecimento e instalação de Cordão optico momocomando, incluindo conectores | Provisión e instalación de Cordon óptico momocomando, incluido conectores | unid | 736
21.5 | Fornecimento e instalação de Patch cord UTP Cat.6 - 1,5m, incluindo conectores | Provisión e instalación de Patch cord UTP Cat.6 - 1,5m, incluido conectores | unid | 3504
21.6 | Fornecimento e instalação Cordão de fibra óptica pré-conectorizado, incluindo conexões | Provisión e instalación Cordon de fibra óptica pré-conectorizado, incluido conexiones | unid | 12
21.7 | Fornecimento e instalação Cabo p/ instrumentação e rede KNX 2x2x0,80mm², incluindo conectores | Provisión e instalación Cable p/ instrumentacion y red KNX 2x2x0,80mm², incluido conectores | m | 4390
22 | TOMADAS E INTERRUPTORES | TOMAS E INTERRUPTORES
22.1 | Fornecimento e instalação de suporte e espelho para 1 módulo | Provisión e instalación de soporte y espejos para 1 modulo | unid | 300
22.2 | Fornecimento e instalação de suporte e espelho para 2 módulos | Provisión e instalación de soporte y espejos para 2 modulos | unid | 200
22.3 | Fornecimento e instalação de suporte e espelho para 3 módulos | Provisión e instalación de soporte y espejos para 3 modulos | unid | 300
22.4 | Fornecimento e instalação de módulo Interruptor, monopolar, uma tecla simples 10 A - 250 V | Provisión e instalación de Interruptor, monopolar, una tecla simple 10 A - 250 V | unid | 110
22.5 | Fornecimento e instalação de módulo Interruptor, bipolar, uma tecla simples 10 A - 250 V | Provisión e instalación de Interruptor, bipolar, una tecla simple 10 A - 250 V | unid | 100
22.6 | Fornecimento e instalação de módulo tomada 10A, 220V, 3 pinos (2P+T) | Provisión e instalación de modulo de toma 10A, 220V, 3 pinos (2P+T) | unid | 369
22.7 | Fornecimento e instalação de módulo tomada 20A, 220V, 3 pinos (2P+T) | Provisión e instalación de modulo de toma 20A, 220V, 3 pinos (2P+T) | unid | 148
22.8 | Fornecimento e instalação de tomada 20A, 220V, 3 pinos (2P+T) para condulete 3/4", incluido espelho | Provisión e instalación de modulo de toma 20A, 220V, 3 pinos (2P+T) para condulet 3/4", incluido espejo | unid | 100
22.9 | Fornecimento e instalação de tomada 20A, 220V, 3 pinos (2P+T) para condulete 1", incluindo espelho | Provisión e instalación de modulo de toma 20A, 220V, 3 pinos (2P+T) para condulet 1", incluido espejo | unid | 100
22.10 | Fornecimento e instalação de Tomada 3P+T de 63 A, blindada industrial de embutir | Provisión e instalación de Tomada 3P+T de 63 A, blindada industrial de embutir | unid | 8
22.11 | Fornecimento e instalação de Plug fêmea 2P+T de termoplástico auto extinguível. | Provisión e instalación de Plug hembra 2P+T de termoplástico auto extinguible. | unid | 3377
22.12 | Fornecimento e instalação de Plug macho 2P+T de termoplástico auto extinguível. | Provisión e instalación de Plug macho 2P+T de termoplástico auto extinguible. | unid | 3377
23 | ILUMINAÇÃO | ILUMINACIÓN
23.1 | Fornecimento e instalação de Luminária Painel, difusor em acrílico translúcido opaco em LED, potência mínima de 34,5W, fluxo luminoso mínimo de 4300lm, temperatura de cor de 4000K, corpo em aço fosfatizado na cor branca, índice de reprodução de cor maior que 80, dimensão e modo de instalação de embutir perfil T padrão. Dimensões: 620x620x35 mm | Provisión e instalación de Luminaria Panel, difusor en acrílico translúcido opaco en LED, potencia mínima de 34,5W, flujo luminoso mínimo de 4300lm, temperatura de color de 4000K, cuerpo en acero fosfatizado en color blanco, índice de reproduccion de color mayor que 80, dimensión y modo de instalación de embutir perfil T padron. Dimensiones: 620x620x35 mm | unid | 2755
23.2 | Fornecimento e instalação de Luminária Painel LED de sobrepor, potência mínima de 35W, fluxo luminoso mínimo de 3590lm, temperatura de cor 4000K, índice de reprodução de cor maior que 80, em chapa de aço fosfatizado com pintura microtexturizada na cor branca, instalado em forro modular. Dimensões: 590x590x41 mm; | Provisión e instalación de Luminaria Panel LED de sobreponer, potencia mínima de 35W, flujo luminoso mínimo de 3590lm, temperatura de color 4000K, índice de reproduccion de color mayor que 80, en chapa de acero fosfatizado con pintura microtexturizada en color blanco, instalado en cielorraso modular. Dimensiones: 590x590x41 mm; | unid | 14
23.3 | Fornecimento e instalação de Luminária Painel LED para sobrepor, potência mínima de 17,5W, fluxo luminoso mínimo de 1795lm, temperatura de cor 4000K, índice de reprodução de cor maior que 80, em chapa de aço fosfatizado com pintura microtexturizada na cor branca, instalado em forro modular. Dimensões: 592x250x41 mm | Provisión e instalación de Luminaria Panel LED para sobreponer, potencia mínima de 17,5W, flujo luminoso mínimo de 1795lm, temperatura de color 4000K, índice de reproduccion de color mayor que 80, en chapa de acero fosfatizado con pintura microtexturizada en color blanca, instalado en cielorraso modular. Dimensiones:592x250x41mm | unid | 33
23.4 | Fornecimento e instalação de Luminária LED fixada na parede ou teto, potência mínima de 50W, fluxo luminoso mínimo de 4300lm e temperatura da cor 4000K | Provisión e instalación de Luminaria LED fijada en pared o techo, potencia mínima de 50W, flujo luminoso mínimo de 4300lm y temperatura de color 4000K | unid | 5
23.5 | Fornecimento e instalação de Luminária Painel LED de embutir, potência mínima de 17,5W, fluxo luminoso mínimo de 2005lm, temperatura de cor 4000K, em chapa de aço fosfatizado com pintura microtexturizada na cor branca, instalado em forro modular. Dimensões: 100x617x67 mm | Provisión e instalación de Luminaria Panel LED de embutir, potencia mínima de 17,5W, flujo luminoso mínimo de 2005lm, temperatura de color 4000K, en chapa de acero fosfatizado con pintura microtexturizada en color blanco, instalado en cielorraso modular. Dimensiones: 100x617x67mm | unid | 190
23.6 | Fornecimento e instalação de Luminária tipo projetor LED, potência mínima de 72W, fluxo luminoso mínimo de 10500lm, temperatura de cor 4000K, índice de reprodução de cor maior que 80, grau de proteção IP65, corpo de alumínio injetado alta pressão e vidro frontal temperado, acabamento na cor cinza (GR), presa por gancho em aço inoxidável | Provisión e instalación de Luminaria tipo proyector LED, potencia mínima de 72W, flujo luminoso mínimo de 10500lm, temperatura de color 4000K, índice de reproduccion de color mayor que 80, grado de proteccion IP65, cuerpo de aluminio inyectado alta presión y vidrio frontal templado, acabado en color gris (GR), presa por gancho en acero inoxidable | unid | 118
23.7 | Fornecimento e instalação de Luminária Painel lâmpada LED de sobrepor, potência mínima de 30W, fluxo luminoso mínimo de 4500lm, temperatura de cor de 4000K, corpo em chapa de aço fosfatizado branco, acabamento na cor branca (WH), refletor de alumínio de alta pureza, índice de reprodução de cor maior que 80, modo de instalação fixado em laje e perfilados. Dimensões: 68 x 1154 mm | Provisión e instalación de Luminaria Panel lampara LED de sobreponer, potencia mínima de 30W, flujo luminoso mínimo de 4500lm, temperatura de color de 4000K, cuerpo en chapa de acero fosfatizado blanco, acabado en color blanco (WH), reflector de aluminio de alta pureza, índice de reproduccion de color mayor que 80, modo de instalación fijado en losa y perfilados. Dimensiones: 68 x 1154 mm | unid | 178
23.8 | Fornecimento e instalação de Luminária Paflon de embutir, com uma lâmpada dicroica LED, potência mínima de 5W, temperatura de cor 2700K, índice de reprodução de cor 80, fluxo luminoso mínimo de 355lm, corpo em aço com pintura eletrostática, acabamento na cor branca. Dimensões: 125x108x125 mm | Provisión e instalación de Luminaria Paflon de embutir, con una lampada dicroica LED, potencia mínima de 5W, temperatura de color 2700K, índice de reproduccion de color 80, flujo luminoso mínimo de 355lm, cuerpo en acero con pintura eletrostática, acabado en color blanco. Dimensiones: 125 x 108 x 125mm | unid | 64
23.9 | Fornecimento e instalação de Luminária Paflon de embutir, com duas lâmpadas dicróicas LED, potência mínima de 5W, temperatura de cor 2700K, índice de reprodução de cor maior que 80, fluxo luminoso mínimo de 400lm, corpo em aço com pintura eletrostática, acabamento na cor branca. Dimensões: 125x108x225 mm | Provisión e instalación de Luminaria Paflon de embutir, con dos lampadas dicróicas LED, potência mínima de 5W, temperatura de cor 2700K, índice de reprodução de cor maior que 80, fluxo luminoso mínimo de 400lm, cuerpo en acero con pintura eletrostática, acabado en color blanco. Dimensiones: 125x108x225mm | unid | 90
23.10 | Fornecimento e instalação de Luminária Painel LED para sobrepor, potência mínima de 12W, fluxo luminoso mínimo de 1100lm, temperatura de cor 4000K, índice de reprodução de cor maior que 70, em chapa de aço com pintura microtexturizada na cor branca. Dimensões: 200x200x35 mm. | Provisión e instalación de Luminária Panel LED para sobreponer, potencia mínima de 12W, flujo luminoso mínimo de 1100lm, temperatura de color 4000K, índice de reproduccion de color mayor que 70, en chapa de acero con pintura microtexturizada en color blanco. Dimensiones: 200x200x35mm | unid | 219
23.11 | Fornecimento e instalação de Luminária Painel LED de embutir, potência mínima de 24W, fluxo luminoso mínimo de 2000lm, temperatura de cor 4000K, índice de reprodução de cor maior que 70, em chapa de aço com pintura microtexturizada na cor branca. Dimensões: 248x248x31mm. | Provisión e instalación de Luminária Panel LED de embutir, potencia mínima de 24W, flujo luminoso mínimo de 2000lm, temperatura de color 4000K, índice de reproduccion de color mayor que 70, en chapa de acero con pintura microtexturizada en color blanco. Dimensiones: 248x248x31mm | unid | 25
23.12 | Fornecimento e instalação de Luminária de embutir LED, potência mínima de 17W, fluxo luminoso mínimo de 1860lm e 4000K, facho orientável orbital, embutida no forro, 170 mm de diâmetro. | Provisión e instalación de Luminária de embutir LED, potência mínima de 17W, fluxo luminoso mínimo de 1860lm e 4000K, facho orientável orbital, embutida no forro, 170mm de diâmetro. | unid | 29
23.13 | Arandela de sobrepor, com uma halopin LED, potência 1,5W, temperatura de cor 3000K, fluxo luminoso mínimo de 70lm, corpo em alumínio extrudado com pintura microtexturizada na cor branca. Dimensões: 76 x 76 x 106 mm | Arandela de sobrepor, com uma halopin LED, potência 1,5W, temperatura de cor 3000K, flujo luminoso minimo de 70lm, corpo em alumínio extrudado com pintura microtexturizada na cor branca. Dimensiones: 76x76x106mm | unid | 12
23.14 | Fornecimento e instalação de Luminária de embutir LED, potência mínima de 24W, fluxo luminoso de mínimo de 1980lm, temperatura de cor 4000K, refletor em alumínio anodizado fosco, difusor em acrílico leitoso, corpo em alumínio com pintura branca microtexturizada | Provisión e instalación de Luminária de embutir LED, potência mínima de 24W, fluxo luminoso de mínimo de 1980lm, temperatura de cor 4000K, refletor em alumínio anodizado fosco, difusor em acrílico leitoso, corpo em alumínio com pintura branca microtexturizada | unid | 3
23.15 | Fornecimento e instalação de Lumunária fluorescente completa para emergência, com potência mínima de 15 W | Provisión e instalación de Lumunária fluorescente completa para emergência, com potência mínima de 15 W | unid | 687
23.16 | Conector Wago 2 posições | Conector Wago 2 posiciones | unid | 2000
23.17 | Conector Wago 3 posições | Conector Wago 3 posiciones | unid | 2000
23.18 | Conector Wago 5 posições | Conector Wago 5 posiciones | unid | 2000
24 | EQUIPAMENTOS ELÉTRICOS | EQUIPOS ELÉCTRICOS
24.1 | Fornecimento e instalação de Painel elétrico QD-050-1 e QD-M50-1, com todos os equipamentos necessários a sua instalação e características conforme indicado no diagrama unifilar do desenho 6701-DC-G5379-P e memorial de especificações 6701-20-G5332-P | Provisión e instalación de Panel eléctrico QD-050-1 y QD-M50-1, con todos los equipos necesarios para su instalación y características conforme indicado en diagrama unifilar de diseño 6701-DC-G5379-P y memorial de especificaciones 6701-20-G5332-P | cj | 2
24.2 | Fornecimento e instalação de Painel elétrico QD-060-1 e QD-M60-1, com todos os equipamentos necessários a sua instalação e características conforme indicado no diagrama unifilar do desenho 6701-DC-G5386-P e memorial de especificações 6701-20-G5332-P | Provisión e instalación de Panel eléctrico QD-060-1 y QD-M60-1, con todos los equipos necesarios para su instalación y características conforme indicado en diagrama unifilar de diseño 6701-DC-G5386-P y memorial de especificaciones 6701-20-G5332-P | cj | 2
24.3 | Fornecimento e instalação de Painel elétrico QD-150-1, com todos os equipamentos necessários a sua instalação e características conforme indicado no diagrama trifilar do desenhos 6701-DC-G5380-P e memorial de especificações 6701-20-G5332-P | Provisión e instalación de Panel eléctrico QD-150-1, con todos los equipos necesarios para su instalación y características conforme indicado en diagrama trifilar de diseños 6701-DC-G5380-P y memorial de especificaciones 6701-20-G5332-P | cj | 1
24.4 | Fornecimento e instalação de Painel elétrico QD-150-2, com todos os equipamentos necessários a sua instalação e características conforme indicado no diagrama trifilar do desenhos 6701-DC-G5380-P e memorial de especificações 6701-20-G5332-P | Provisión e instalación de Panel eléctrico QD-150-2, con todos los equipos necesarios para su instalación y características conforme indicado en diagrama trifilar del diseño 6701-DC-G5380-P y memorial de especificaciones 6701-20-G5332-P | cj | 1
24.5 | Fornecimento e instalação de Painel elétrico QD-160-1, com todos os equipamentos necessários a sua instalação e características conforme indicado no diagrama trifilar do desenhos 6701-DC-G5387-P e memorial de especificações 6701-20-G5332-P | Provisión e instalación de Panel eléctrico QD-160-1, con todos los equipos necesarios para su instalación y características conforme indicado en diagrama trifilar de diseños 6701-DC-G5387-P y memorial de especificaciones 6701-20-G5332-P | cj | 1
24.6 | Fornecimento e instalação de Painel elétrico QD-160-2, com todos os equipamentos necessários a sua instalação e características conforme indicado no diagrama trifilar do desenhos 6701-DC-G5387-P e memorial de especificações 6701-20-G5332-P | Provisión e instalación de Panel eléctrico QD-160-2, con todos los equipos necesarios para su instalación y características conforme indicado en diagrama trifilar de diseño 6701-DC-G5387-P y memorial de especificaciones 6701-20-G5332-P | cj | 1
24.7 | Fornecimento e instalação de Painel elétrico QD-250-1, com todos os equipamentos necessários a sua instalação e características conforme indicado no diagrama trifilar do desenho 6701-DC-G5381-P e memorial de especificações 6701-20-G5332-P | Provisión e instalación de Panel eléctrico QD-250-1, con todos los equipos necesarios a su instalación y características conforme indicado en diagrama trifilar de diseño 6701-DC-G5381-P y memorial de especificaciones 6701-20-G5332-P | cj | 1
24.8 | Fornecimento e instalação de Painel elétrico QD-250-2, com todos os equipamentos necessários a sua instalação e características conforme indicado no diagrama trifilar do desenho 6701-DC-G5381-P e memorial de especificações 6701-20-G5332-P | Provisión e instalación de Panel eléctrico QD-250-2, con todos los equipos necesarios para su instalación y características conforme indicado en diagrama trifilar de diseño 6701-DC-G5381-P y memorial de especificaciones 6701-20-G5332-P | cj | 1
24.9 | Fornecimento e instalação de Painel elétrico QD-260-1, com todos os equipamentos necessários a sua instalação e características conforme indicado no diagrama trifilar do desenho 6701-DC-G5388-P e memorial de especificações 6701-20-G5332-P | Provisión e instalación de Panel eléctrico QD-260-1, con todos los equipos necesarios para su instalación y características conforme indicado en diagrama trifilar de diseño 6701-DC-G5388-P y memorial de especificaciones 6701-20-G5332-P | cj | 1
24.10 | Fornecimento e instalação de Painel elétrico QD-260-2, com todos os equipamentos necessários a sua instalação e características conforme indicado no diagrama trifilar do desenho 6701-DC-G5388-P e memorial de especificações 6701-20-G5332-P | Provisión e instalación de Panel eléctrico QD-260-2, con todos los equipos necesarios para su instalación y características conforme indicado en diagrama trifilar de diseño 6701-DC-G5388-P y memorial de especificaciones 6701-20-G5332-P | cj | 1
24.11 | Fornecimento e instalação de Painel elétrico QD-350-1, com todos os equipamentos necessários a sua instalação e características conforme indicado no diagrama trifilar do desenho 6701-DC-G5382-P e memorial de especificações 6701-20-G5332-P | Provisión e instalación de Panel eléctrico QD-350-1, con todos los equipos necesarios para su instalación y características conforme indicado en diagrama trifilar de diseño 6701-DC-G5382-P y memorial de especificaciones 6701-20-G5332-P | cj | 1
24.12 | Painel elétrico QD-350-2, com todos os equipamentos necessários a sua instalação e características conforme indicado no diagrama trifilar do desenho 6701-DC-G5382-P e memorial de especificações 6701-20-G5332-P | Panel eléctrico QD-350-2, con todos los equipos necesarios para su instalación y características conforme indicado en diagrama trifilar de diseño 6701-DC-G5382-P y memorial de especificaciones 6701-20-G5332-P | cj | 1
24.13 | Fornecimento e instalação de Painel elétrico QD-360-1, com todos os equipamentos necessários a sua instalação e características conforme indicado no diagrama trifilar do desenho 6701-DC-G5389-P e memorial de especificações 6701-20-G5332-P | Provisión e instalación de Panel eléctrico QD-360-1, con todos los equipos necesarios para su instalación y características conforme indicado en diagrama trifilar de diseño 6701-DC-G5389-P y memorial de especificaciones 6701-20-G5332-P | cj | 1
24.14 | Fornecimento e instalação de Painel elétrico QD-360-2, com todos os equipamentos necessários a sua instalação e características conforme indicado no diagrama trifilar do desenho 6701-DC-G5389-P e memorial de especificações 6701-20-G5332-P | Provisión e instalación de Panel eléctrico QD-360-2, con todos los equipos necesarios para su instalación y características conforme indicado en diagrama trifilar de diseño 6701-DC-G5389-P y memorial de especificaciones 6701-20-G5332-P | cj | 1
24.15 | Fornecimento e instalação de Painel elétrico QD 450-1, com todos os equipamentos necessários a sua instalação e características conforme indicado no diagrama trifilar do desenho 6701-DC-G5383-P e memorial de especificações 6701-20-G5332-P | Provisión e instalación de Panel eléctrico QD 450-1, con todos los equipos necesarios para su instalación y características conforme indicado en diagrama trifilar deo diseño 6701-DC-G5383-P y memorial de especificaciones 6701-20-G5332-P | cj | 1
24.16 | Fornecimento e instalação de Painel elétrico QD 450-2, com todos os equipamentos necessários a sua instalação e características conforme indicado no diagrama trifilar do desenho 6701-DC-G5383-P e memorial de especificações 6701-20-G5332-P | Provisión e instalación de Panel eléctrico QD 450-2, con todos los equipos necesarios para su instalación y características conforme indicado en diagrama trifilar de diseño 6701-DC-G5383-P y memorial de especificaciones 6701-20-G5332-P | cj | 1
24.17 | Fornecimento e instalação de Painel elétrico QD 460-1, com todos os equipamentos necessários a sua instalação e características conforme indicado no diagrama trifilar do desenho 6701-DC-G5390-P e memorial de especificações 6701-20-G5332-P | Provisión e instalación de Panel eléctrico QD 460-1, con todos los equipos necesarios para su instalación y características conforme indicado en diagrama trifilar de diseño 6701-DC-G5390-P y memorial de especificaciones 6701-20-G5332-P | cj | 1
24.18 | Fornecimento e instalação de Painel elétrico QD 460-2, com todos os equipamentos necessários a sua instalação e características conforme indicado no diagrama trifilar do desenho 6701-DC-G5390-P e memorial de especificações 6701-20-G5332-P | Provisión e instalación de Panel eléctrico QD 460-2, con todos los equipos necesarios para su instalación y características conforme indicado en diagrama trifilar de diseño 6701-DC-G5390-P y memorial de especificaciones 6701-20-G5332-P | cj | 1
24.19 | Fornecimento e instalação de Painel elétrico QD-550-1, com todos os equipamentos necessários a sua instalação e características conforme indicado no diagrama trifilar do desenho 6701-DC-G5382-P e memorial de especificações 6701-20-G5332-P | Provisión e instalación de Panel eléctrico QD-550-1, con todos los equipos necesarios para su instalación y características conforme indicado en diagrama trifilar de diseño 6701-DC-G5382-P y memorial de especificaciones 6701-20-G5332-P | cj | 1
24.20 | Fornecimento e instalação de Painel elétrico QD-550-2, com todos os equipamentos necessários a sua instalação e características conforme indicado no diagrama trifilar do desenho 6701-DC-G5382-P e memorial de especificações 6701-20-G5332-P | Provisión e instalación de Panel eléctrico QD-550-2, con todos los equipos necesarios para su instalación y características conforme indicado en diagrama trifilar de diseño 6701-DC-G5382-P y memorial de especificaciones 6701-20-G5332-P | cj | 1
24.21 | Fornecimento e instalação de Painel elétrico QD-560-1, com todos os equipamentos necessários a sua instalação e características conforme indicado no diagrama trifilar do desenho 6701-DC-G5382-P e memorial de especificações 6701-20-G5332-P | Provisión e instalación de Panel eléctrico QD-560-1, con todos los equipos necesarios para su instalación y características conforme indicado en diagrama trifilar de diseño 6701-DC-G5382-P y memorial de especificaciones 6701-20-G5332-P | cj | 1
24.22 | Fornecimento e instalação de Painel elétrico QD-560-2, com todos os equipamentos necessários a sua instalação e características conforme indicado no diagrama trifilar do desenho 6701-DC-G5382-P e memorial de especificações 6701-20-G5332-P | Provisión e instalación de Panel eléctrico QD-560-2, con todos los equipos necesarios para su instalación y características conforme indicado en diagrama trifilar de diseño 6701-DC-G5382-P y memorial de especificaciones 6701-20-G5332-P | cj | 1
24.23 | Fornecimento e instalação de Painel elétrico QD 650-1, com todos os equipamentos necessários a sua instalação e características conforme indicado no diagrama trifilar do desenho 6701-DC-G5385-P e memorial de especificações 6701-20-G5332-P | Provisión e instalación de Panel eléctrico QD 650-1, con todos los equipos necesarios para su instalación y características conforme indicado en diagrama trifilar de diseño 6701-DC-G5385-P y memorial de especificaciones 6701-20-G5332-P | cj | 1
24.24 | Fornecimento e instalação de Painel elétrico QD 660-1, com todos os equipamentos necessários a sua instalação e características conforme indicado no diagrama trifilar do desenho 6701-DC-G5385-P e memorial de especificações 6701-20-G5332-P | Provisión e instalación de Panel eléctrico QD 660-1, con todos los equipos necesarios para su instalación y características conforme indicado en diagrama trifilar en diseño 6701-DC-G5385-P y memorial de especificaciones 6701-20-G5332-P | cj | 1
24.25 | Fornecimento e instalação de Painel elétrico QD 550-4, com todos os equipamentos necessários a sua instalação e características conforme indicado no diagrama trifilar do desenho 6701-DC-G5384-P e memorial de especificações 6701-20-G5332-P | Provisión e instalación de Panel eléctrico QD 550-4, con todos los equipos necesarios para instalación y características conforme indicado en diagrama trifilar de diseño 6701-DC-G5384-P y memorial de especificaciones 6701-20-G5332-P | cj | 1
24.26 | Fornecimento e instalação de Painel elétrico QD 560-4, com todos os equipamentos necessários a sua instalação e características conforme indicado no diagrama trifilar do desenho 6701-DC-G5391-P e memorial de especificações 6701-20-G5332-P | Provisión e instalación de Panel eléctrico QD 560-4, con todos los equipos necesarios para instalación y características conforme indicado en diagrama trifilar de diseño 6701-DC-G5391-P y memorial de especificaciones 6701-20-G5332-P | cj | 1
24.27 | Fornecimento e instalação de Painel elétrico QSC-01, com todos os equipamentos necessários a sua instalação e características conforme indicado no diagrama trifilar do desenho 6701-DC-G5392-P e memorial de especificações 6701-20-G5332-P | Provisión e instalación de Panel eléctrico QSC-01, con todos los equipamientos necesarios para instalación y características conforme indicado en diagrama trifilar de diseño 6701-DC-G5392-P y memorial de especificaciones 6701-20-G5332-P | cj | 1
24.28 | Fornecimento e instalação de Painel elétrico QSC-02, com todos os equipamentos necessários a sua instalação e características conforme indicado no diagrama trifilar do desenho 6701-DC-G5393-P e memorial de especificações 6701-20-G5332-P | Provisión e instalación de Panel eléctrico QSC-02, con todos los equipos necesarios para instalación y características conforme indicado en diagrama trifilar de diseño 6701-DC-G5393-P y memorial de especificaciones 6701-20-G5332-P | cj | 1
24.29 | Fornecimento e instalação de Painel elétrico QGBT-CAG-01, com todos os equipamentos necessários a sua instalação e características conforme indicado no diagrama trifilar do desenho 6202-DC-G5332-P e memorial de especificações 6201-20-G5332-P. | Provisión e instalación de Panel eléctrico QGBT-CAG-01, con todos los equipos necesarios para instalación y características conforme indicado en diagrama trifilar de diseño 6202-DC-G5332-P y memorial de especificaciones 6201-20-G5332-P. | cj | 1
24.30 | Fornecimento e instalação de Painel elétrico CCM-CAG-01, com todos os equipamentos necessários a sua instalação e características conforme indicado no diagrama trifilar do desenho 6202-DC-G5332-P e memorial de especificações 6201-20-G5332-P. | Provisión e instalación de Panel eléctrico CCM-CAG-01, con todos los equipos necesarios para instalación y características conforme indicado en diagrama trifilar de diseño 6202-DC-G5332-P y memorial de especificaciones 6201-20-G5332-P. | cj | 1
24.31 | Fornecimento e instalação de Painel elétrico CCM-CAG-02, com todos os equipamentos necessários a sua instalação e características conforme indicado no diagrama trifilar do desenho 6202-DC-G5332-P e memorial de especificações 6201-20-G5332-P. | Provisión e instalación de Panel eléctrico CCM-CAG-02, con todos los equipos necesarios para instalación y características conforme indicado en diagrama trifilar de diseño 6202-DC-G5332-P y memorial de especificaciones 6201-20-G5332-P. | cj | 1
24.32 | Fornecimento e instalação de Painel elétrico CCM-CAG-03, com todos os equipamentos necessários a sua instalação e características conforme indicado no diagrama trifilar do desenho 6202-DC-G5332-P e memorial de especificações 6201-20-G5332-P. | Provisión e instalación de Panel eléctrico CCM-CAG-03, con todos los equipos necesarios para instalación y características conforme indicado en diagrama trifilar de diseño 6202-DC-G5332-P y memorial de especificaciones 6201-20-G5332-P. | cj | 1
24.33 | Fornecimento e instalação de Tranformador a seco 13,8KV/460V 1,5MVA | Provisión e instalación de Transformador a seco 13,8KV/460V 1,5MVA | cj | 1
24.34 | Fornecimento e instalação de Transformador de corrente 500:5 neutro do Trafo, conforme indicado no diagrama trifilar do desenho 6202-DC-G5332-P e memorial de especificações 6201-20-G5332-P. | Provisión e instalación de Transformador de corriente 500:5 neutro del Trafo, conforme indicado en diagrama trifilar de diseño 6202-DC-G5332-P y memorial de especificaciones 6201-20-G5332-P. | cj | 1
24.35 | Cubículo SE-CAG de media tensão 15kV, com chave seccionadora sob-carga e chave de aterramento, com todos os acessório necessários conforme indicado no diagrama trifilar do desenho 6202-DC-G5332-P e memorial de especificações 6201-20-G5332-P. | Cubículo SE-CAG de media tensión 15kV, con llave seccionadora bajo carga y llave de puesta a tierra, con todos los accesorios necesarios conforme indicado en el diagrama trifilar del diseño 6202-DC-G5332-P y memorial de especificaciones 6201-20-G5332-P. | cj | 1
24.36 | Comissionamento do sistema, incluindo inspeções, testes e ensaio de disponibilidade | Comisionamiento del sistema, incluido inspecciones, testes y ensayo de disponibilidad | cj | 1
25 | SISTEMAS ESPECIAIS E TELECOM | SISTEMAS ESPECIALES Y TELECOM
25.1 | Fornecimento e instalação de Caixa de Tomada simples 2x4 de rede RJ45. | Provisión e instalación de Caja de Toma simple 2x4 de red RJ45. | unid | 20
25.2 | Fornecimento e instalação de Caixa de Tomada dupla 2x4 de rede RJ45. | Provisión e instalación de Caja de Toma doble 2x4 de red RJ45. | unid | 22
25.3 | Fornecimento e instalação de Rack de telecomunicações 42U | Provisión e instalación de Rack de telecomunicaciones 42U | unid | 24
25.4 | Fornecimento e instalação de Rack de telecomunicações 44U | Provisión e instalación de Rack de telecomunicaciones 44U | unid | 4
25.5 | Fornecimento e instalação de Patch Panel padrão 19" com 24 posições, fornecido de acordo com memorial, especificações e projetos | Provisión e instalación de Patch Panel padrón 19" con 24 posiciones, proveído de acuerdo con memorial, especificaciones y proyectos | unid | 70
25.6 | Fornecimento e instalação de PDU 100/250V - 10A - para rack 19" | Provisión e instalación de PDU 100/250V - 10A - para rack 19" | unid | 56
25.7 | Fornecimento e instalação de Condulete com espelho e tomada fêmea Cat. 6 RJ45 | Provisión e instalación de Condulete con espejo y tomada hembra Cat. 6 RJ45 | cj | 91
25.8 | Fornecimento e instalação de Distribuidor Optico DIO 36F | Provisión e instalación de Distribuidor Óptico DIO 36F | unid | 48
25.9 | Fornecimento e instalação de Distribuidor Optico DIO 96F | Provisión e instalación de Distribuidor Óptico DIO 96F | unid | 4
25.10 | Fornecimento e instalação de Guia de Cabo 1U | Provisión e instalación de Guía de Cable 1U | unid | 246
25.11 | Reinstalação de câmeras CFTV. | Reinstalación de cámaras CCTV. | unid | 30
25.12 | Reinstalação de catracas | Reinstalación de catracas | unid | 10
25.13 | Comissionamento do sistema, incluindo inspeções, testes e ensaio de disponibilidade | Comisionamiento del sistema, incluido inspecciones, testes y ensayo de disponibilidad | cj | 1
26 | SISTEMAS DE AUTOMAÇÃO | SISTEMAS DE AUTOMACIÓN
26.1 | Fornecimento e instalação Switch 48 portas Layer 3 - conforme especificações e projetos | Provisión e instalación Switch 48 portas Layer 3 - conforme especificaciones y proyectos | unid | 3
26.2 | Fornecimento e instalação Conjunto de softwares (BMS, ENG KNX, S.O.) | Provisión e instalación Conjunto de softwares (BMS, ENG KNX, S.O.) | unid | 1
26.3 | Fornecimento e instalação Patch panel padrão 19" com 24 posições, fornecido de acordo com memorial, especificações e projetos | Provisión e instalación Patch panel padrón 19" con 24 posiciones, provisión de acuerdo con memorial, especificaciones y proyectos | unid | 4
26.4 | Fornecimento e instalação Fonte de alimentação KNX, 640mA | Provisión e instalación Fuente de alimentación KNX, 640mA | unid | 26
26.5 | Fornecimento e instalação Acoplador de linha | Provisión e instalación Acoplador de línea | unid | 26
26.6 | Fornecimento e instalação Roteador IP/KNX Premium | Provisión e instalación Ruteador IP/KNX Premium | unid | 2
26.7 | Fornecimento e instalação Fonte de alimentação, 24Vdc, 0.8A | Provisión e instalación Fuente de alimentación, 24Vdc, 0.8A | unid | 2
26.8 | Fornecimento e instalação Unidade Meteorológica | Provisión e instalación Unidad Meteorológica | unid | 2
26.9 | Fornecimento e instalação Módulo sensor luminosidade externo | Provisión e instalación Módulo sensor luminosidad externo | unid | 2
26.10 | Fornecimento e instalação Sensor luminosidade externo | Provisión e instalación Sensor luminosidad externo | unid | 4
26.11 | Fornecimento e instalação Rádio temporizador 8 canais | Provisión e instalación Radio temporizador 8 canales | unid | 2
26.12 | Fornecimento e instalação Módulo interface KNX medidores energia | Provisión e instalación Módulo interface KNX medidores energía | unid | 16
26.13 | Fornecimento e instalação Atuador on/off com detecção de corrente e operação manual, 8 canais, 16/20AX, carga C | Provisión e instalación Actuador on/off con detección de corriente y operación manual, 8 canales, 16/20AX, carga C | unid | 156
26.14 | Fornecimento e instalação Atuador 1-10v operação manual, 8 canais, 16A | Provisión e instalación Actuador 1-10v operación manual, 8 canales, 16A | unid | 23
26.15 | Fornecimento e instalação Atuador persianas detecção estado operação manual, 8 canais, 230vca | Provisión e instalación Actuador persianas detección estado operación manual, 8 canales, 230vca | unid | 39
26.16 | Fornecimento e instalação Detector presenca knx mini premium | Provisión e instalación Detector presencia knx mini premium | unid | 299
26.17 | Fornecimento e instalação Detector presenca knx mini 8 metros | Provisión e instalación Detector presencia knx mini 8 metros | unid | 131
26.18 | Fornecimento e instalação Interruptor KNX de sobrepor/embutir na parede, pulsador 3 canais - de acordo com memorial, especifiações e projetos | Provisión e instalación Interruptor KNX de sobreponer/embutir en la pared, pulsador 3 canales - de acuerdo con memorial, especificaciones y proyectos | unid | 67
26.19 | Fornecimento e instalação Módulo lógico avançado | Provisión e instalación Módulo lógico avanzado | unid | 2
26.20 | Fornecimento e instalação Unidade Controle Persianas | Provisión e instalación Unidad Control Persianas | unid | 2
26.21 | Fornecimento e instalação Multimedidor de energia trifásico, de acordo com memorial, especificações e projeto | Provisión e instalación Multimedidor de energía trifásico, de acuerdo con memorial, especificaciones y proyecto | unid | 16
26.22 | Fornecimento e instalação TC janela 5ca - 300A | Provisión e instalación TC ventana 5ca - 300A | unid | 48
26.23 | Fornecimento e instalação DPS – Dispositivo de pulsos de sobretensão, de acordo com memoriais, especificações e projetos | Provisión e instalación DPS – Dispositivo de pulsos de sobretensión, de acuerdo con memoriales, especificaciones y proyectos | unid | 16
26.24 | Fornecimento e instalação Relé de interface para seccionamento de duas fases, de acordo com memoriaais, especificações e projetos | Provisión e instalación Relés de interface para seccionamiento de dos fases, de acuerdo con memoriales, especificaciones y proyectos | unid | 54
26.25 | Fornecimento e instalação Antena GPS, de acordo com memoriais, especificações e projetos | Provisión e instalación Antena GPS, de acuerdo con memoriales, especificaciones y proyectos | unid | 2
26.26 | Fornecimento e instalação Sistema de proteção solar com rolô com tecido Thermoscreen Uniflex, motorizado e integrado ao sistema de automação KNX | Provisión e instalación Sistema de protección solar con rolo con tejido Thermoscreen Uniflex, motorizado e integrado al sistema de automatización KNX | m² | 1810
26.27 | Comissionamento do sistema, incluindo inspeções, testes e ensaio de disponibilidade | Comisionamiento del sistema, incluido inspecciones, testes y ensayo de disponibilidad | cj | 1
27 | AR CONDICIONADO, EXAUSTÃO E VENTILAÇÃO | AIRE ACONDICIONADO, EXTRACCIÓN Y VENTILACIÓN
27.1 | Fornecimento e instalação de Colarinho para duto flexível com registro Ø10" | Provisión e instalación de empalme para ducto flexible con registro Ø10" | unid | 130
27.2 | Fornecimento e instalação de Colarinho para duto flexível com registro Ø12" | Provisión e instalación de empalme para ducto flexible con registro Ø12" | unid | 5
27.3 | Fornecimento e instalação de Colarinho para duto flexível com registro Ø6" | Provisión e instalación de empalme para ducto flexible con registro Ø6" | unid | 63
27.4 | Fornecimento e instalação de Colarinho para duto flexível com registroro Ø8" | Provisión e instalación de empalme para ducto flexible con registrro Ø8" | unid | 579
27.5 | Fornecimento e instalação de Duto Flexível Isolado. Mod.: Isodec Ø10" | Provisión e instalación de Ducto Flexible aislado. Mod.: Isodec Ø10" | m | 167
27.6 | Fornecimento e instalação de Duto Flexível Isolado. Mod.: Isodec Ø12" | Provisión e instalación de Ducto Flexible aislado. Mod.: Isodec Ø12" | m | 15
27.7 | Fornecimento e instalação de Duto Flexível Isolado. Mod.: Isodec Ø6" | Provisión e instalación de Ducto Flexible aislado. Mod.: Isodec Ø6" | m | 99
27.8 | Fornecimento e instalação de Duto Flexível Isolado. Mod.: Isodec Ø8" | Provisión e instalación de Ducto Flexible aislado. Mod.: Isodec Ø8" | m | 966
27.9 | Fornecimento e instalação de Rede de Dutos, para ar condicionado e ar externo, composta por Painéis Pré-solados de Poliuretano Expandido a base de água, com espessura de 20,5 mm, com todos os seus acessórios de montagem. | Provisión e instalación de Red de Ductos, para aire acondicionado y aire externo, compuesta por Paneles Pre solados de Poliuretano Expandido a base de agua, con espesor de 20,5 mm, con todos sus accesorios de montaje. | m² | 5000
27.10 | Fornecimento e instalação de Tomada de Ar Externo com Tela e Filtro G3+F5. Mod.: TAE 1200x610 mm. Marca Tropical ou equivalente. | Provisión e instalación de Tomada de Aire Externo con Tela y Filtro G3+F5. Mod.: TAE 1200x610 mm. Marca Tropical o equivalente. | unid | 1
27.11 | Fornecimento e instalação de Tomada de Ar Externo Completa - Filtro G3+F5. Mod.: TAE 2000x2010 mm. Marca Tropical ou equivalente. | Provisión e instalación de Tomada de Aire Externo Completa - Filtro G3+F5. Mod.: TAE 2000x2010 mm. Marca Tropical o equivalente. | unid | 2
27.12 | Fornecimento e instalação de Tomada de Ar Externo Completa - Filtro G3+F5. Mod.: TAE 550X610 mm. Marca Tropical ou equivalente. | Provisión e instalación de Tomada de Aire Externo Completa - Filtro G3+F5. Mod.: TAE 550X610 mm. Marca Tropical o equivalente. | unid | 2
27.13 | Fornecimento e instalação de Grelha de Exaustão com Aletas Fixas com Registro. Mod.: RHN 150x100 mm. Marca Tropical ou equivalente. | Provisión e instalación de Rejilla de Extraccion con Aletas Fijas con Registro. Mod.: RHN 150x100 mm. Marca Tropical o equivalente. | unid | 1
27.14 | Fornecimento e instalação de Grelha de Exaustão com Aletas Fixas com Registro. Mod.: RHN 300x150 mm. Marca Tropical ou equivalente. | Provisión e instalación de Rejilla de Extraccion con Aletas Fijas con Registro. Mod.: RHN 300x150 mm. Marca Tropical o equivalente. | unid | 2
27.15 | Fornecimento e instalação de Grelha de Exaustão com Aletas Fixas com Registro. Mod.: RHN 450x150 mm. Marca Tropical ou equivalente. | Provisión e instalación de Rejilla de Extraccion con Aletas Fijas con Registro. Mod.: RHN 450x150 mm. Marca Tropical o equivalente. | unid | 1
27.16 | Fornecimento e instalação de Grelha de Exaustão com Aletas Fixas com Registro. Mod.: RHN 500x300 mm. Marca Tropical ou equivalente. | Provisión e instalación de Rejilla de Extraccion con Aletas Fijas con Registro. Mod.: RHN 500x300 mm. Marca Tropical o equivalente. | unid | 2
27.17 | Fornecimento e instalação de Grelha de Exaustão com Aletas Fixas com Registro. Mod.: RHN 600x300 mm. Marca Tropical ou equivalente. | Provisión e instalación de Rejilla de Extraccion con Aletas Fijas con Registro. Mod.: RHN 600x300 mm. Marca Tropical o equivalente. | unid | 1
27.18 | Fornecimento e instalação de Grelha de Exaustão com Aletas Fixas com Registro. Mod.: RHN+RG 200x150 mm. Marca Tropical ou equivalente. | Provisión e instalación de Rejilla de Extraccion con Aletas Fijas con Registro. Mod.: RHN+RG 200x150 mm. Marca Tropical o equivalente. | unid | 17
27.19 | Fornecimento e instalação de Grelha de Exaustão com Aletas Fixas com Registro. Mod.: RHN+RG 300x150 mm. Marca Tropical ou equivalente. | Provisión e instalación de Rejilla de Extraccion con Aletas Fijas con Registro. Mod.: RHN+RG 300x150 mm. Marca Tropical o equivalente. | unid | 9
27.20 | Fornecimento e instalação de Grelha de Exaustão com Aletas Fixas com Registro. Mod.: RHN+RG 300x200 mm. Marca Tropical ou equivalente. | Provisión e instalación de Rejilla de Extraccion con Aletas Fijas con Registro. Mod.: RHN+RG 300x200 mm. Marca Tropical o equivalente. | unid | 58
27.21 | Fornecimento e instalação de Grelha de Exaustão com Aletas Fixas com Registro. Mod.: RHN+RG 400x200 mm. Marca Tropical ou equivalente. | Provisión e instalación de Rejilla de Extraccion con Aletas Fijas con Registro. Mod.: RHN+RG 400x200 mm. Marca Tropical o equivalente. | unid | 2
27.22 | Fornecimento e instalação de Grelha de Exaustão com Aletas Fixas com Registro. Mod.: RHN+RG 500x200 mm. Marca Tropical ou equivalente. | Provisión e instalación de Rejilla de Extraccion con Aletas Fijas con Registro. Mod.: RHN+RG 500x200 mm. Marca Tropical o equivalente. | unid | 11
27.23 | Fornecimento e instalação de Grelha de Retorno com Aletas Fixas com Registro. Mod.: RHN+RG 1500x1210 mm. Marca Tropical ou equivalente. | Provisión e instalación de Rejilla de Retorno con Aletas Fijas con Registro. Mod.: RHN+RG 1500x1210 mm. Marca Tropical o equivalente. | unid | 2
27.24 | Fornecimento e instalação de Grelha de Retorno com Aletas Fixas com Registro. Mod.: RHN+RG 1800x910 mm. Marca Tropical ou equivalente. | Provisión e instalación de Rejilla de Retorno con Aletas Fijas con Registro. Mod.: RHN+RG 1800x910 mm. Marca Tropical o equivalente. | unid | 2
27.25 | Fornecimento e instalação de Grelha de Retorno com Aletas Fixas com Registro. Mod.: RHN+RG 600x500 mm. Marca Tropical ou equivalente. | Provisión e instalación de Rejilla de Retorno con Aletas Fijas con Registro. Mod.: RHN+RG 600x500 mm. Marca Tropical o equivalente. | unid | 15
27.26 | Fornecimento e instalação de Grelha Dupla Deflexão Vertical com Registro. Mod.: DV+RG 200x100 mm. Marca Tropical ou equivalente. | Provisión e instalación de Rejilla doble Deflexion Vertical con Registro. Mod.: DV+RG 200x100 mm. Marca Tropical o equivalente. | unid | 4
27.27 | Fornecimento e instalação de Grelha Dupla Deflexão Vertical com Registro. Mod.: DV+RG 600x300 mm. Marca Tropical ou equivalente. | Provisión e instalación de Rejilla doble Deflexion Vertical con Registro. Mod.: DV+RG 600x300 mm. Marca Tropical o equivalente. | unid | 18
27.28 | Fornecimento e instalação de Difusor Quadrado com Registro. Mod.: DI31 - 15"x15". Marca Tropical ou equivalente. | Provisión e instalación de Difusor Cuadrado con Registro. Mod.: DI31 - 15"x15". Marca Tropical o equivalente. | unid | 1
27.29 | Fornecimento e instalação de Difusor Quadrado com Registro. Mod.: DI31 - 18"x18". Marca Tropical ou equivalente. | Provisión e instalación de Difusor Cuadrado con Registro. Mod.: DI31 - 18"x18". Marca Tropical o equivalente. | unid | 1
27.30 | Fornecimento e instalação de Difusor Quadrado com Registro. Mod.: DI41 - 12"x12" - RG - Ø250. Marca Tropical ou equivalente. | Provisión e instalación de Difusor Cuadrado con Registro. Mod.: DI41 - 12"x12" - RG - Ø250. Marca Tropical o equivalente. | unid | 1
27.31 | Fornecimento e instalação de Difusor Quadrado com Registro. Mod.: DI41 - 12"x12" - RG - PL - Ø250. Marca Tropical ou equivalente. | Provisión e instalación de Difusor Cuadrado con Registro. Mod.: DI41 - 12"x12" - RG - PL - Ø250. Marca Tropical o equivalente. | unid | 57
27.32 | Fornecimento e instalação de Difusor VAV Eletrônico Drone, Linha PRODIGY. Mod.: PPDD-10". Marca Price ou equivalente. | Provisión e instalación de Difusor VAV Electrónico Drone, Linea PRODIGY. Mod.: PPDD-10". Marca Price o equivalente. | unid | 30
27.33 | Fornecimento e instalação de Difusor VAV Eletrônico Drone, Linha PRODIGY. Mod.: PPDD-6". Marca Price ou equivalente. | Provisión e instalación de Difusor VAV Electrónico Drone, Linea PRODIGY. Mod.: PPDD-6". Marca Price o equivalente. | unid | 26
27.34 | Fornecimento e instalação de Difusor VAV Eletrônico Drone, Linha PRODIGY. Mod.: PPDD-8". Marca Price ou equivalente. | Provisión e instalación de Difusor VAV Electrónico Drone, Linea PRODIGY. Mod.: PPDD-8". Marca Price o equivalente. | unid | 85
27.35 | Fornecimento e instalação de Difusor VAV Eletrônico Master, Linha PRODIGY. Mod.: PPD2-10". Marca Price ou equivalente. | Provisión e instalación de Difusor VAV Electrónico Master, Linea PRODIGY. Mod.: PPD2-10". Marca Price o equivalente. | unid | 22
27.36 | Fornecimento e instalação de Difusor VAV Eletrônico Master, Linha PRODIGY. Mod.: PPD2-12". Marca Price ou equivalente. | Provisión e instalación de Difusor VAV Electrónico Master, Linea PRODIGY. Mod.: PPD2-12". Marca Price o equivalente. | unid | 5
27.37 | Fornecimento e instalação de Difusor VAV Eletrônico Master, Linha PRODIGY. Mod.: PPD2-6". Marca Price ou equivalente. | Provisión e instalación de Difusor VAV Electrónico Master, Linea PRODIGY. Mod.: PPD2-6". Marca Price o equivalente. | unid | 34
27.38 | Fornecimento e instalação de Difusor VAV Eletrônico Master, Linha PRODIGY. Mod.: PPD2-8". Marca Price ou equivalente. | Provisión e instalación de Difusor VAV Electrónico Master, Linea PRODIGY. Mod.: PPD2-8". Marca Price o equivalente. | unid | 63
27.39 | Fornecimento e instalação de Difusor VAV Mecânico, Linha Varitherm. Mod.: VPC-HC 10". Marca Price ou equivalente. | Provisión e instalación de Difusor VAV Mecánico, Linea Varitherm. Mod.: VPC-HC 10". Marca Price o equivalente. | unid | 20
27.40 | Fornecimento e instalação de Difusor VAV Mecânico, Linha Varitherm. Mod.: VPD-HC 6". Marca Price ou equivalente. | Provisión e instalación de Difusor VAV Mecánico, Linea Varitherm. Mod.: VPD-HC 6". Marca Price o equivalente. | unid | 5
27.41 | Fornecimento e instalação de Difusor VAV Mecânico, Linha Varitherm. Mod.: VPD-HC 8". Marca Price ou equivalente. | Provisión e instalación de Difusor VAV Mecánico, Linea Varitherm. Mod.: VPD-HC 8". Marca Price o equivalente. | unid | 433
27.42 | Fornecimento e instalação de Damper Controlador de Vazão com Atuador, Laminas Opostas. Mod.: DCV+E 1200x610 mm | Provisión e instalación de Dámper Controlador de Caudal con Actuador, Laminas Opuestas. Mod.: DCV+E 1200x610 mm | unid | 1
27.43 | Fornecimento e instalação de Damper Controlador de Vazão com Atuador, Laminas Opostas. Mod.: DCV+E 1600x510 mm | Provisión e instalación de Dámper Controlador de Caudal con Actuador, Laminas Opuestas. Mod.: DCV+E 1600x510 mm | unid | 9
27.44 | Fornecimento e instalação de Damper Controlador de Vazão com Atuador, Laminas Opostas. Mod.: DCV+E 1800x510 mm | Provisión e instalación de Dámper Controlador de Caudal con Actuador, Laminas Opuestas. Mod.: DCV+E 1800x510 mm | unid | 11
27.45 | Fornecimento e instalação de Damper Controlador de Vazão com Atuador, Laminas Opostas. Mod.: DCV+E 2000x2010 mm | Provisión e instalación de Dámper Controlador de Caudal con Actuador, Laminas Opuestas. Mod.: DCV+E 2000x2010 mm | unid | 2
27.46 | Fornecimento e instalação de Damper Controlador de Vazão com Atuador, Laminas Opostas. Mod.: DCV+E 200x210 mm | Provisión e instalación de Dámper Controlador de Caudal con Actuador, Laminas Opuestas. Mod.: DCV+E 200x210 mm | unid | 1
27.47 | Fornecimento e instalação de Damper Controlador de Vazão com Atuador, Laminas Opostas. Mod.: DCV+E 400x210 mm | Provisión e instalación de Dámper Controlador de Caudal con Actuador, Laminas Opuestas. Mod.: DCV+E 400x210 mm | unid | 1
27.48 | Fornecimento e instalação de Damper Controlador de Vazão com Atuador, Laminas Opostas. Mod.: DCV+E 550x610 mm | Provisión e instalación de Dámper Controlador de Caudal con Actuador, Laminas Opuestas. Mod.: DCV+E 550x610 mm | unid | 2
27.49 | Fornecimento e instalação de Damper Controlador de Vazão com Atuador, Laminas Opostas. Mod.: DCV+E 600x410 mm | Provisión e instalación de Dámper Controlador de Caudal con Actuador, Laminas Opuestas. Mod.: DCV+E 600x410 mm | unid | 1
27.50 | Fornecimento e instalação de Damper Controlador de Vazão com Atuador, Laminas Opostas. Mod.: DCV+E 650x610 mm | Provisión e instalación de Dámper Controlador de Caudal con Actuador, Laminas Opuestas. Mod.: DCV+E 650x610 mm | unid | 2
27.51 | Fornecimento e instalação de Damper Controlador de Vazão com Atuador, Laminas Opostas. Mod.: DCV+E 700x410 mm | Provisión e instalación de Dámper Controlador de Caudal con Actuador, Laminas Opuestas. Mod.: DCV+E 700x410 mm | unid | 1
27.52 | Fornecimento e instalação de Damper Controlador de Vazão com Atuador, Laminas Opostas. Mod.: DCV+E 700x710 mm | Provisión e instalación de Dámper Controlador de Caudal con Actuador, Laminas Opuestas. Mod.: DCV+E 700x710 mm | unid | 1
27.53 | Fornecimento e instalação de Damper Controlador de Vazão com Atuador, Laminas Opostas. Mod.: DCV+E 750x110 mm | Provisión e instalación de Dámper Controlador de Caudal con Actuador, Laminas Opuestas. Mod.: DCV+E 750x110 mm | unid | 1
27.54 | Fornecimento e instalação de Damper Controlador de Vazão com Atuador, Laminas Opostas. Mod.: DCV+E 800x810 mm | Provisión e instalación de Dámper Controlador de Caudal con Actuador, Laminas Opuestas. Mod.: DCV+E 800x810 mm | unid | 1
27.55 | Fornecimento e instalação de Damper Controlador de Vazão com Atuador, Laminas Opostas. Mod.: DCV+E 900x1010 mm | Provisión e instalación de Dámper Controlador de Caudal con Actuador, Laminas Opuestas. Mod.: DCV+E 900x1010 mm | unid | 1
27.56 | Fornecimento e instalação de Damper Controlador de Vazão com Atuador, Laminas Opostas. Mod.: DCV+E 900x810 mm | Provisión e instalación de Dámper Controlador de Caudal con Actuador, Laminas Opuestas. Mod.: DCV+E 900x810 mm | unid | 1
27.57 | Fornecimento e instalação de Damper Controlador de Vazão com Atuador, Laminas Opostas. Mod.: DCV+E 900x910 mm | Provisión e instalación de Dámper Controlador de Caudal con Actuador, Laminas Opuestas. Mod.: DCV+E 900x910 mm | unid | 7
27.58 | Fornecimento e instalação de Damper Controlador de Vazão Laminas Opostas. Mod.: DCV+0 200x150 mm | Provisión e instalación de Dámper Controlador de Caudal Laminas Opuestas. Mod.: DCV+0 200x150 mm | unid | 4
27.59 | Fornecimento e instalação de Damper Controlador de Vazão Laminas Opostas. Mod.: DCV+0 200x200 mm | Provisión e instalación de Dámper Controlador de Caudal Laminas Opuestas. Mod.: DCV+0 200x200 mm | unid | 1
27.60 | Fornecimento e instalação de Damper Controlador de Vazão Laminas Opostas. Mod.: DCV+0 250x150 mm | Provisión e instalación de Dámper Controlador de Caudal Laminas Opuestas. Mod.: DCV+0 250x150 mm | unid | 1
27.61 | Fornecimento e instalação de Damper Controlador de Vazão Laminas Opostas. Mod.: DCV+0 550x250 mm | Provisión e instalación de Dámper Controlador de Caudal Laminas Opostas. Mod.: DCV+0 550x250 mm | unid | 5
27.62 | Fornecimento e instalação de Damper Controlador de Vazão Laminas Opostas. Mod.: DCV+0 850x120 mm | Provisión e instalación de Dámper Controlador de Caudal Laminas Opostas. Mod.: DCV+0 850x120 mm | unid | 1
27.63 | Fornecimento e instalação de Damper Controlador de Vazão Manual, Laminas Opostas. Mod.: DCV+E 1800x910 mm | Provisión e instalación de Dámper Controlador de Caudal Manual, Laminas Opostas. Mod.: DCV+E 1800x910 mm | unid | 2
27.64 | Fornecimento e instalação de Damper Controlador de Vazão Manual, Laminas Opostas. Mod.: DCV+E 650x310 mm | Provisión e instalación de Dámper Controlador de Caudal Manual, Laminas Opostas. Mod.: DCV+E 650x310 mm | unid | 1
27.65 | Fornecimento e instalação de QCH-1301R - Unidade Resfriadora de Líquido - Condensação a ar - Compressor Parafuso - 450 TR | Provisión e instalación de QCH-1301R - Unidad Resfriadora de Líquido - Condensação a ar - Compresor Parafuso - 450 TR | unid | 3
27.66 | Fornecimento e instalação de BCH-1301 R/ BCH-1302/ BCH-1303 - Bomba de Água Gelada Primária - 189 m³/h - 12 mca | Provisión e instalación de BCH-1301 R/ BCH-1302/ BCH-1303 - Bomba de Agua Helada Primaria - 189 m³/h - 12 mca | unid | 3
27.67 | Fornecimento e instalação de BCH-1304R/ BCH-1305/ BCH-1306 - Bomba de Água Gelada Secundária - 189 m³/h - 40 mca | Provisión e instalación de BCH-1304R/ BCH-1305/ BCH-1306 - Bomba de Agua Helada Secundaria - 189 m³/h - 40 mca | unid | 3
27.68 | Fornecimento e instalação de DAC-1020 - Fancoil - 6,84 TR - Ventilador: Plenum Fan - Vazão: 6170 m³/h | Provisión e instalación de DAC-1020 - Fancoil - 6,84 TR - Ventilador: Plenum Fan - Caudal: 6170 m³/h | unid | 1
27.69 | Fornecimento e instalação de DAC-1011 - Fancoil - 36,75 TR - Ventilador: Plenum Fan - Vazão: 18278 m³/h | Provisión e instalación de DAC-1011 - Fancoil - 36,75 TR - Ventilador: Plenum Fan - Caudal: 18278 m³/h | unid | 1
27.70 | Fornecimento e instalação de DAC-9A11 - Fancoil - 36,75 TR - Ventilador: Plenum Fan - Vazão: 18278 m³/h | Provisión e instalación de DAC-9A11 - Fancoil - 36,75 TR - Ventilador: Plenum Fan - Caudal: 18278 m³/h | unid | 1
27.71 | Fornecimento e instalação de DAC-1021 - Fancoil - 15,5 TR - Ventilador: Plenum Fan - Vazão: 14115 m³/h | Provisión e instalación de DAC-1021 - Fancoil - 15,5 TR - Ventilador: Plenum Fan - Caudal: 14115 m³/h | unid | 1
27.72 | Fornecimento e instalação de DAC-1023 - Fancoil - 16,55 TR - Ventilador: Plenum Fan - Vazão: 15671 m³/h | Provisión e instalación de DAC-1023 - Fancoil - 16,55 TR - Ventilador: Plenum Fan - Caudal: 15671 m³/h | unid | 1
27.73 | Fornecimento e instalação de DAC-9A23 - Fancoil - 15,3 TR - Ventilador: Plenum Fan - Vazão: 14294 m³/h | Provisión e instalación de DAC-9A23 - Fancoil - 15,3 TR - Ventilador: Plenum Fan - Caudal: 14294 m³/h | unid | 1
27.74 | Fornecimento e instalação de DAC-9A21 - Fancoil - 17,5 TR - Ventilador: Plenum Fan - Vazão: 15850 m³/h | Provisión e instalación de DAC-9A21 - Fancoil - 17,5 TR - Ventilador: Plenum Fan - Caudal: 15850 m³/h | unid | 1
27.75 | Fornecimento e instalação de DAC-1022 - Fancoil - 8,64 TR - Ventilador: Plenum Fan - Vazão: 7775 m³/h | Provisión e instalación de DAC-1022 - Fancoil - 8,64 TR - Ventilador: Plenum Fan - Caudal: 7775 m³/h | unid | 1
27.76 | Fornecimento e instalação de DAC-9A22 - Fancoil - 8,57 TR - Ventilador: Plenum Fan - Vazão: 7682 m³/h | Provisión e instalación de DAC-9A22 - Fancoil - 8,57 TR - Ventilador: Plenum Fan - Caudal: 7682 m³/h | unid | 1
27.77 | Fornecimento e instalação de DAC-1016 - Fancoil - 34,75 TR - Ventilador: Plenum Fan - Vazão: 21990 m³/h | Provisión e instalación de DAC-1016 - Fancoil - 34,75 TR - Ventilador: Plenum Fan - Caudal: 21990 m³/h | unid | 1
27.78 | Fornecimento e instalação de DAC-1017 - Fancoil - 37,9 TR - Ventilador: Plenum Fan - Vazão: 23256 m³/h | Provisión e instalación de DAC-1017 - Fancoil - 37,9 TR - Ventilador: Plenum Fan - Caudal: 23256 m³/h | unid | 1
27.79 | Fornecimento e instalação de DAC-1026 - Fancoil - 14,62 TR - Ventilador: Plenum Fan - Vazão: 13385 m³/h | Provisión e instalación de DAC-1026 - Fancoil - 14,62 TR - Ventilador: Plenum Fan - Caudal: 13385 m³/h | unid | 1
27.80 | Fornecimento e instalação de DAC-1027 - Fancoil - 14,04 TR - Ventilador: Plenum Fan - Vazão: 12522 m³/h | Provisión e instalación de DAC-1027 - Fancoil - 14,04 TR - Ventilador: Plenum Fan - Caudal: 12522 m³/h | unid | 1
27.81 | Fornecimento e instalação de DAC-9A26 - Fancoil - 15,01 TR - Ventilador: Plenum Fan - Vazão: 14294 m³/h | Provisión e instalación de DAC-9A26 - Fancoil - 15,01 TR - Ventilador: Plenum Fan - Caudal: 14294 m³/h | unid | 1
27.82 | Fornecimento e instalação de DAC-9A27 - Fancoil - 15,27 TR - Ventilador: Plenum Fan - Vazão: 14688 m³/h | Provisión e instalación de DAC-9A27 - Fancoil - 15,27 TR - Ventilador: Plenum Fan - Caudal: 14688 m³/h | unid | 1
27.83 | Fornecimento e instalação de DAC-1030 - Fancoil - 14,5 TR - Ventilador: Plenum Fan - Vazão: 12654 m³/h | Provisión e instalación de DAC-1030 - Fancoil - 14,5 TR - Ventilador: Plenum Fan - Caudal: 12654 m³/h | unid | 1
27.84 | Fornecimento e instalação de DAC-1031 - Fancoil - 14,07 TR - Ventilador: Plenum Fan - Vazão: 12626 m³/h | Provisión e instalación de DAC-1031 - Fancoil - 14,07 TR - Ventilador: Plenum Fan - Caudal: 12626 m³/h | unid | 1
27.85 | Fornecimento e instalação de DAC-9A31 - Fancoil - 14,93 TR - Ventilador: Plenum Fan - Vazão: 13564 m³/h | Provisión e instalación de DAC-9A31 - Fancoil - 14,93 TR - Ventilador: Plenum Fan - Caudal: 13564 m³/h | unid | 1
27.86 | Fornecimento e instalação de DAC-9A32 - Fancoil - 14,62 TR - Ventilador: Plenum Fan - Vazão: 13806 m³/h | Provisión e instalación de DAC-9A32 - Fancoil - 14,62 TR - Ventilador: Plenum Fan - Caudal: 13806 m³/h | unid | 1
27.87 | Fornecimento e instalação de DAC-1034 - Fancoil - 15,01 TR - Ventilador: Plenum Fan - Vazão: 13166 m³/h | Provisión e instalación de DAC-1034 - Fancoil - 15,01 TR - Ventilador: Plenum Fan - Caudal: 13166 m³/h | unid | 1
27.88 | Fornecimento e instalação de DAC-1035 - Fancoil - 14,35 TR - Ventilador: Plenum Fan - Vazão: 13041 m³/h | Provisión e instalación de DAC-1035 - Fancoil - 14,35 TR - Ventilador: Plenum Fan - Caudal: 13041 m³/h | unid | 1
27.89 | Fornecimento e instalação de DAC-9A36 - Fancoil - 14,82 TR - Ventilador: Plenum Fan - Vazão: 13277 m³/h | Provisión e instalación de DAC-9A36 - Fancoil - 14,82 TR - Ventilador: Plenum Fan - Caudal: 13277 m³/h | unid | 1
27.90 | Fornecimento e instalação de DAC-9A37 - Fancoil - 16,8 TR - Ventilador: Plenum Fan - Vazão: 14978 m³/h | Provisión e instalación de DAC-9A37 - Fancoil - 16,8 TR - Ventilador: Plenum Fan - Caudal: 14978 m³/h | unid | 1
27.91 | Fornecimento e instalação de DAC-1038 - Fancoil - 24,3 TR - Ventilador: Plenum Fan - Vazão: 12324 m³/h | Provisión e instalación de DAC-1038 - Fancoil - 24,3 TR - Ventilador: Plenum Fan - Caudal: 12324 m³/h | unid | 1
27.92 | Fornecimento e instalação de DAC-1039 - Fancoil - 21,2 TR - Ventilador: Plenum Fan - Vazão: 12617 m³/h | Provisión e instalación de DAC-1039 - Fancoil - 21,2 TR - Ventilador: Plenum Fan - Caudal: 12617 m³/h | unid | 1
27.93 | Fornecimento e instalação de DAC-9A41 - Fancoil - 24,73 TR - Ventilador: Plenum Fan - Vazão: 12448 m³/h | Fornecimiento ProvisiónFancoil - 24,73 TR - Ventilador: Plenum Fan - Caudal: 12448 m³/h | unid | 1
27.94 | Fornecimento e instalação de DAC-9A42 - Fancoil - 27,58 TR - Ventilador: Plenum Fan - Vazão: 16789 m³/h | Provisión e instalación de DAC-9A42 - Fancoil - 27,58 TR - Ventilador: Plenum Fan - Caudal: 16789 m³/h | unid | 1
27.95 | Fornecimento e instalação de DAC-9A49 - Fancoil - 16,38 TR - Ventilador: Plenum Fan - Vazão: 7848 m³/h | Provisión e instalación de DAC-9A49 - Fancoil - 16,38 TR - Ventilador: Plenum Fan - Caudal: 7848 m³/h | unid | 1
27.96 | Fornecimento e instalação de DAC-1043/1044 - Fancoil - 76,06 TR - Ventilador: Plenum Fan - Vazão: 11394 m³/h | Provisión e instalación de DAC-1043/1044 - Fancoil - 76,06 TR - Ventilador: Plenum Fan - Caudal: 11394 m³/h | unid | 2
27.97 | Fornecimento e instalação de DAC-9A45/9A46 - Fancoil - 77,2 TR - Ventilador: Plenum Fan - Vazão: 11590 m³/h | Provisión e instalación de DAC-9A45/9A46 - Fancoil - 77,2 TR - Ventilador: Plenum Fan - Caudal: 11590 m³/h | unid | 2
27.98 | Fornecimento e instalação de DAC 1015 - Fancolete - Hi Wall - 1,26 TR - Vazão: 1019 m³/h | Provisión e instalación de DAC 1015 - Fancolete - Hi Wall - 1,26 TR - Caudal: 1019 m³/h | unid | 1
27.99 | Fornecimento e instalação de DAC 9A48 - Fancolete - Piso Teto - 1 TR - Vazão: 722 m³/h | Provisión e instalación de DAC 9A48 - Fancolete - Piso Techo - 1 TR - Caudal: 722 m³/h | unid | 1
27.100 | Fornecimento e instalação de DAC 1046/1042 - Fancolete - Piso Teto - 2,03 TR - Vazão: 1020 m³/h | Provisión e instalación de DAC 1046/1042 - Fancolete - Piso Techo - 2,03 TR - Caudal: 1020 m³/h | unid | 2
27.101 | Fornecimento e instalação de DAC 1045 - Fancolete - Piso Teto - 2,51 TR - Vazão: 1360 m³/h | Provisión e instalación de DAC 1045 - Fancolete - Piso Techo - 2,51 TR - Caudal: 1360 m³/h | unid | 1
27.102 | Fornecimento e instalação de DAC 9A47 - Fancolete - Piso Teto - 2,51 TR - Vazão: 1360 m³/h | Provisión e instalación de DAC 9A47 - Fancolete - Piso Techo - 2,51 TR - Caudal: 1360 m³/h | unid | 1
27.103 | Fornecimento e instalação de Exaustão-Rede de dutos-Chapa #26 | Provisión e instalación de Extracción Red de ductos -Chapa #26 | kg | 2974
27.104 | Fornecimento e instalação de Exaustão-Rede de dutos-Chapa #24 | Provisión e instalación de Extracción-Red de ductos-Chapa #24 | kg | 150
27.105 | Fornecimento e instalação de Exaustão-Rede de dutos-Chapa #20, 24 e 26 | Provisión e instalación de Extracción-Red de ductos-Chapa #20, 24 y 26 | kg | 3336
27.106 | Fornecimento e instalação de Exaustão-Rede de dutos-Chapa #20 | Provisión e instalación de Extracción-Red de ductos-Chapa #20 | kg | 212
27.107 | Fornecimento e instalação de VVT-1057 - Ventilador - Limt Load - Simples Aspiração - 1125 m³/h - 10 mmCa | Provisión e instalación de VVT-1057 - Ventilador - Limt Load - Simples Aspiración - 1125 m³/h - 10 mmCa | unid | 1
27.108 | Fornecimento e instalação de VVT-9A57 - Ventilador - Limt Load - Simples Aspiração - 1000 m³/h - 10 mmCa | Provisión e instalación de VVT-9A57 - Ventilador - Limt Load - Simple Aspiración - 1000 m³/h - 10 mmCa | unid | 1
27.109 | Fornecimento e instalação de EX-1P-BR-01 - Ventilador - Limt Load - 1200 m³/h - 8 mmCa | Provisión e instalación de EX-1P-BR-01 - Ventilador - Limt Load - 1200 m³/h - 8 mmCa | unid | 1
27.110 | Fornecimento e instalação de EX-1P-BR-02 - Ventilador - HELIOCENTRIFUGOS - 300 m³/h - 6 mmCa | Provisión e instalación de EX-1P-BR-02 - Ventilador - HELIOCENTRIFUGOS - 300 m³/h - 6 mmCa | unid | 1
27.111 | Fornecimento e instalação de VEX-1P-BR-03 - Ventilador - HELIOCENTRIFUGOS - 330 m³/h - 6 mmCa | Provisión e instalación de VEX-1P-BR-03 - Ventilador - HELIOCENTRIFUGOS - 330 m³/h - 6 mmCa | unid | 1
27.112 | Fornecimento e instalação de EX-1P-PY-02 - Ventilador - Limit Load - 884 m³/h - 10 mmCa | Provisión e instalación de EX-1P-PY-02 - Ventilador - Limit Load - 884 m³/h - 10 mmCa | unid | 1
27.113 | Fornecimento e instalação de EX-1P-PY-03 - Ventilador - Limit Load - 1085 m³/h - 10 mmCa | Provisión e instalación de EX-1P-PY-03 - Ventilador - Limit Load - 1085 m³/h - 10 mmCa | unid | 1
27.114 | Fornecimento e instalação de EX-1P-PY-01 - Ventilador - HELIOCENTRIFUGOS - 180 m³/h - 4 mmCa | Provisión e instalación de EX-1P-PY-01 - Ventilador - HELIOCENTRIFUGOS - 180 m³/h - 4 mmCa | unid | 1
27.115 | Fornecimento e instalação de EX-1P-PY-04 - Ventilador - Limit Load - 2298 m³/h - 15 mmCa | Provisión e instalación de EX-1P-PY-04 - Ventilador - Limit Load - 2298 m³/h - 15 mmCa | unid | 1
27.116 | Fornecimento e instalação de EX-1P-BR-04 - Ventilador - Limit Load - 3540 m³/h - 15 mmCa | Provisión e instalación de EX-1P-BR-04 - Ventilador - Limit Load - 3540 m³/h - 15 mmCa | unid | 1
27.117 | Fornecimento e instalação de EX-2P-PY-01 - Ventilador - Limit Load - 2298 m³/h - 15 mmCa | Provisión e instalación de EX-2P-PY-01 - Ventilador - Limit Load - 2298 m³/h - 15 mmCa | unid | 1
27.118 | Fornecimento e instalação de EX-2P-BR-01 - Ventilador - Limit Load - 3540 m³/h - 15 mmCa | Provisión e instalación de EX-2P-BR-01 - Ventilador - Limit Load - 3540 m³/h - 15 mmCa | unid | 1
27.119 | Fornecimento e instalação de EX-3P-PY-01 - Ventilador - Limit Load - 2298 m³/h - 15 mmCa | Provisión e instalación de EX-3P-PY-01 - Ventilador - Limit Load - 2298 m³/h - 15 mmCa | unid | 1
27.120 | Fornecimento e instalação de EX-3P-BR-01 - Ventilador - Limit Load - 3540 m³/h - 15 mmCa | Provisión e instalación de EX-3P-BR-01 - Ventilador - Limit Load - 3540 m³/h - 15 mmCa | unid | 1
27.121 | Fornecimento e instalação de EX-4P-PY-01 - Ventilador - Limit Load - 2298 m³/h - 15 mmCa | Provisión e instalación de EX-4P-PY-01 - Ventilador - Limit Load - 2298 m³/h - 15 mmCa | unid | 1
27.122 | Fornecimento e instalação de EX-4P-BR-01 - Ventilador - Limit Load - 3540 m³/h - 15 mmCa | Provisión e instalación de EX-4P-BR-01 - Ventilador - Limit Load - 3540 m³/h - 15 mmCa | unid | 1
27.123 | Fornecimento e instalação de EX-5P-PY-01 - Ventilador - Limit Load - 2639 m³/h - 15 mmCa | Provisión e instalación de EX-5P-PY-01 - Ventilador - Limit Load - 2639 m³/h - 15 mmCa | unid | 1
27.124 | Fornecimento e instalação de EX-5P-BR-01 - Ventilador - Limit Load - 3710 m³/h - 15 mmCa | Provisión e instalación de EX-5P-BR-01 - Ventilador - Limit Load - 3710 m³/h - 15 mmCa | unid | 1
27.125 | Fornecimento e instalação de EX-6P-BR-01 - Ventilador - IN LINE - 18822 m³/h - 45 mmCa | Provisión e instalación de EX-6P-BR-01 - Ventilador - IN LINE - 18822 m³/h - 45 mmCa | unid | 1
27.126 | Fornecimento e instalação de EX-6P-PY-01 - Ventilador - IN LINE - 13763 m³/h - 45 mmCa | Provisión e instalación de EX-6P-PY-01 - Ventilador - IN LINE - 13763 m³/h - 45 mmCa | unid | 1
27.127 | Fornecimento e instalação de Veneziana para Porta com Dupla Moldura. Mod.: VSH2M 200x150 mm. Marca Tropical ou equivalente. | Provisión e instalación de Veneciana para Puerta con Doble Moldura. Mod.: VSH2M 200x150 mm. Marca Tropical o equivalente. | unid | 3
27.128 | Fornecimento e instalação de Veneziana para Porta com Dupla Moldura. Mod.: VSH2M 200x200 mm. Marca Tropical ou equivalente. | Provisión e instalación de Veneciana para Puerta con Doble Moldura. Mod.: VSH2M 200x200 mm. Marca Tropical o equivalente. | unid | 3
27.129 | Fornecimento e instalação de Veneziana para Porta com Dupla Moldura. Mod.: VSH2M 300x150 mm. Marca Tropical ou equivalente. | Provisión e instalación de Veneciana para Puerta con Doble Moldura. Mod.: VSH2M 300x150 mm. Marca Tropical o equivalente. | unid | 22
27.130 | Fornecimento e instalação de Veneziana para Porta com Dupla Moldura. Mod.: VSH2M 400x200 mm. Marca Tropical ou equivalente. | Provisión e instalación de Veneciana para Puerta con Doble Moldura. Mod.: VSH2M 400x200 mm. Marca Tropical o equivalente. | unid | 7
27.131 | Fornecimento e instalação de Veneziana para Porta com Dupla Moldura. Mod.: VSH2M 400x300 mm. Marca Tropical ou equivalente. | Provisión e instalación de Veneciana para Puerta con Doble Moldura. Mod.: VSH2M 400x300 mm. Marca Tropical o equivalente. | unid | 15
27.132 | Fornecimento e instalação de Veneziana para Porta com Dupla Moldura. Mod.: VSH2M 500x300 mm. Marca Tropical ou equivalente. | Provisión e instalación de Veneciana para Puerta con Doble Moldura. Mod.: VSH2M 500x300 mm. Marca Tropical o equivalente. | unid | 16
27.133 | Fornecimento e instalação de Veneziana para Porta com Dupla Moldura. Mod.: VSH2M 600x500 mm. Marca Tropical ou equivalente. | Provisión e instalación de Veneciana para Puerta con Doble Moldura. Mod.: VSH2M 600x500 mm. Marca Tropical o equivalente. | unid | 15
27.134 | Fornecimento e instalação de Tubo de aço NBR 5590 Grau B, Ø 3/4", Schedule 40, com costura longitudinal, galvanizado, com extremidades ranhuradas, isolado com manta elastomérica de 25 mm de espessura, com conexões, válvulas, filtros, juntas de expansão e suportes. | Provisión e instalación de Tubo de acero NBR 5590 Grado B, Ø 3/4", Schedule 40, con costura longitudinal, galvanizado, con extremidades ranuradas, aislado con manta elastomérica de 25 mm de espesor, con conexiones, válvulas, filtros, juntas de expansión y soportes. | m | 18
27.135 | Fornecimento e instalação de Tubo de aço NBR 5590 Grau B, Ø 1", Schedule 40, com costura longitudinal, galvanizado, com extremidades ranhuradas, isolado com manta elastomérica de 27 mm de espessura, com conexões, válvulas, filtros, juntas de expansão e suportes. | Provisión e instalación de Tubo de acero NBR 5590 Grado B, Ø 1", Schedule 40, con costura longitudinal, galvanizado, con extremidades ranuradas, aislado con manta elastomérica de 27 mm de espesor, con conexiones, válvulas, filtros, juntas de expansión y soportes. | m | 23
27.136 | Fornecimento e instalação de Tubo de aço NBR 5590 Grau B, Ø 1-1/4", Schedule 40, com costura longitudinal, galvanizado, com extremidades ranhuradas, isolado com manta elastomérica de 27 mm de espessura, com conexões, válvulas, filtros, juntas de expansão e suportes. | Provisión e instalación de Tubo de acero NBR 5590 Grado B, Ø 1-1/4", Schedule 40, con costura longitudinal, galvanizado, con extremidades ranuradas, aislado con manta elastomérica de 27 mm de espesor, con conexiones, válvulas, filtros, juntas de expansión y soportes. | m | 50
27.137 | Fornecimento e instalação de Tubo de aço NBR 5590 Grau B, Ø 2", Schedule 40, com costura longitudinal, galvanizado, com extremidades ranhuradas, isolado com manta elastomérica de 29 mm de espessura, com conexões, válvulas, filtros, juntas de expansão e suportes. | Provisión e instalación de Tubo de acero NBR 5590 Grado B, Ø 2", Schedule 40, con costura longitudinal, galvanizado, con extremidades ranuradas, aislado con manta elastomérica de 29 mm de espesor, con conexiones, válvulas, filtros, juntas de expansión y soportes. | m | 259
27.138 | TFornecimento e instalação de Tubo de aço NBR 5590 Grau B, Ø 2-1/2", Schedule 10, com costura longitudinal, galvanizado, com extremidades ranhuradas, isolado com manta elastomérica de 30 mm de espessura, com conexões, válvulas, filtros, juntas de expansão e suportes. | Provisión e instalación de Tubo de acero NBR 5590 Grado B, Ø 2-1/2", Schedule 10, con costura longitudinal, galvanizado, con extremidades ranuradas, aislado con manta elastomérica de 30 mm de espesor, con conexiones, válvulas, filtros, juntas de expansión y soportes. | m | 272
27.139 | Fornecimento e instalação de Tubo de aço NBR 5590 Grau B, Ø 3", Schedule 10, com costura longitudinal, galvanizado, com extremidades ranhuradas, isolado com manta elastomérica de 30,5 mm de espessura, com conexões, válvulas, filtros, juntas de expansão e suportes. | Provisión e instalación de Tubo de acero NBR 5590 Grado B, Ø 3", Schedule 10, con costura longitudinal, galvanizado, con extremidades ranuradas, aislado con manta elastomérica de 30,5 mm de espesor, con conexiones, válvulas, filtros, juntas de expansión y soportes. | m | 76
27.140 | Fornecimento e instalação de Tubo de aço NBR 5590 Grau B, Ø 4", Schedule 10, com costura longitudinal, galvanizado, com extremidades ranhuradas, isolado com manta elastomérica de 31,5 mm de espessura, com conexões, válvulas, filtros, juntas de expansão e suportes. | Provisión e instalación de Tubo de acero NBR 5590 Grado B, Ø 4", Schedule 10, con costura longitudinal, galvanizado, con extremidades ranuradas, aislado con manta elastomérica de 31,5 mm de espesor, con conexiones, válvulas, filtros, juntas de expansión y soportes. | m | 97
27.141 | Fornecimento e instalação de Tubo de aço NBR 5590 Grau B, Ø 5", Schedule 10, com costura longitudinal, galvanizado, com extremidades ranhuradas, isolado com manta elastomérica de 32 mm de espessura, com conexões, válvulas, filtros, juntas de expansão e suportes. | Provisión e instalación de Tubo de acero NBR 5590 Grado B, Ø 5", Schedule 10, con costura longitudinal, galvanizado, con extremidades ranuradas, aislado con manta elastomérica de 32 mm de espesor, con conexiones, válvulas, filtros, juntas de expansión y soportes. | m | 96
27.142 | Fornecimento e instalação de Tubo de aço NBR 5590 Grau B, Ø 6", Schedule 10, com costura longitudinal, galvanizado, com extremidades ranhuradas, isolado com manta elastomérica de 32 mm de espessura, com conexões, válvulas, filtros, juntas de expansão e suportes. | Provisión e instalación de Tubo de acero NBR 5590 Grado B, Ø 6", Schedule 10, con costura longitudinal, galvanizado, con extremidades ranuradas, aislado con manta elastomérica de 32 mm de espesor, con conexiones, válvulas, filtros, juntas de expansión y soportes. | m | 64
27.143 | Fornecimento e instalação de Tubo de aço NBR 5590 Grau B, Ø 8", Schedule 10, com costura helicoidal, galvanizado, com extremidades ranhuradas, isolado com manta elastomérica de 32 mm de espessura, com conexões, válvulas, filtros, juntas de expansão e suportes. | Provisión e instalación de Tubo de acero NBR 5590 Grado B, Ø 8", Schedule 10, con costura helicoidal, galvanizado, con extremidades ranuradas, aislado con manta elastomérica de 32 mm de espesor, con conexiones, válvulas, filtros, juntas de expansión y soportes. | m | 94
27.144 | Fornecimento e instalação de Tubo de aço NBR 5590 Grau B, Ø 10", Schedule 10, com costura helicoidal, galvanizado, com extremidades ranhuradas, isolado com manta elastomérica de 32 mm de espessura, com conexões, válvulas, filtros, juntas de expansão e suportes. | Provisión e instalación de Tubo de acero NBR 5590 Grado B, Ø 10", Schedule 10, con costura helicoidal, galvanizado, con extremidades ranuradas, aislado con manta elastomérica de 32 mm de espesor, con conexiones, válvulas, filtros, juntas de expansión y soportes. | m | 20
27.145 | Fornecimento e instalação de Tubo de aço NBR 5590 Grau B, Ø 3/4", Schedule 40, com costura longitudinal, galvanizado, com extremidades ranhuradas, isolado com manta elastomérica de 33,5 mm de espessura, com proteção de alumínio, com conexões, válvulas, filtros, juntas de expansão e suportes. | Provisión e instalación de Tubo de acero NBR 5590 Grado B, Ø 3/4", Schedule 40, con costura longitudinal, galvanizado, con extremidades ranuradas, aislado con manta elastomérica de 33,5 mm de espesor, con protección de aluminio, con conexiones, válvulas, filtros, juntas de expansión y soportes. | m | 12
27.146 | Fornecimento e instalação de Tubo de aço NBR 5590 Grau B, Ø 6", Schedule 10, com costura longitudinal, galvanizado, com extremidades ranhuradas, isolado com manta elastomérica de 45 mm de espessura, com proteção de alumínio, com conexões, válvulas, filtros, juntas de expansão e suportes. | Provisión e instalación de Tubo de acero NBR 5590 Grado B, Ø 6", Schedule 10, con costura longitudinal, galvanizado, con extremidades ranuradas, aislado con manta elastomérica de 45 mm de espesor, con protección de aluminio, con conexiones, válvulas, filtros, juntas de expansión y soportes. | m | 14
27.147 | Fornecimento e instalação de Tubo de aço NBR 5590 Grau B, Ø 8", Schedule 10, com costura helicoidal, galvanizado, com extremidades ranhuradas, isolado com dupla camada de manta elastomérica de 25 mm de espessura cada (25 + 25 = 50 mm), com proteção de alumínio, com conexões, válvulas, filtros, juntas de expansão e suportes. | Provisión e instalación de Tubo de acero NBR 5590 Grado B, Ø 8", Schedule 10, con costura helicoidal, galvanizado, con extremidades ranuradas, aislado con doble camada de manta elastomérica de 25 mm de espesor cada (25 + 25 = 50 mm), con protección de aluminio, con conexos, válvulas, filtros, juntas de expansión y soportes. | m | 177
27.148 | Fornecimento e instalação de Tubo de aço NBR 5590 Grau B, Ø 10", Schedule 10, com costura helicoidal, galvanizado, com extremidades ranhuradas, isolado com dupla camada de manta elastomérica de 25 mm de espessura cada (25 + 25 = 50 mm), com proteção de alumínio, com conexões, válvulas, filtros, juntas de expansão e suportes. | Provisión e instalación de Tubo de acero NBR 5590 Grado B, Ø 10", Schedule 10, con costura helicoidal, galvanizado, con extremidades ranuradas, aislado con doble camada de manta elastomérica de 25 mm de espesor cada (25 + 25 = 50 mm), con protección de aluminio, con conexiones, válvulas, filtros, juntas de expansión y soportes. | m | 271
27.149 | Fornecimento e instalação de Válvula de Bloqueio Borboleta - Ø 2 1/2" | Provisión e instalación de Válvula de Bloqueo Mariposa - Ø 2 1/2" | unid | 14
27.150 | Fornecimento e instalação de Válvula de Bloqueio Borboleta - Ø 3" | Provisión e instalación de Válvula de Bloqueo Mariposa - Ø 3" | unid | 6
27.151 | Fornecimento e instalação de Válvula de Bloqueio Borboleta - Ø 4" | Provisión e instalación de Válvula de Bloqueo Mariposa - Ø 4" | unid | 4
27.152 | Fornecimento e instalação de Válvula de Bloqueio Borboleta - Ø 5" | Provisión e instalación de Válvula de Bloqueo Mariposa - Ø 5" | unid | 2
27.153 | Fornecimento e instalação de Válvula de Bloqueio Borboleta - Ø 6" | Provisión e instalación de Válvula de Bloqueo Mariposa - Ø 6" | unid | 2
27.154 | Fornecimento e instalação de Válvula de Bloqueio Borboleta - Ø 8" | Provisión e instalación de Válvula de Bloqueo Mariposa - Ø 8" | unid | 3
27.155 | Fornecimento e instalação de Válvula de Bloqueio Borboleta - Ø 10" | Provisión e instalación de Válvula de Bloqueo Mariposa - Ø 10" | unid | 1
27.156 | Fornecimento e instalação de Válvula de serviço e dreno - Ø 3/4" (DLV 20) | Provisión e instalación de Válvula de servicio y dreno - Ø 3/4" (DLV 20) | unid | 1
27.157 | Fornecimento e instalação de Válvula de segurança - Ø 3/4" (DSV 25-6 DGH) | Provisión e instalación de Válvula de seguridad - Ø 3/4" (DSV 25-6 DGH) | unid | 1
27.158 | Fornecimento e instalação de Válvula de balanceamento - Ø 8" (STAF - SG 200) | Provisión e instalación de Válvula de balanceamiento - Ø 8" (STAF - SG 200) | unid | 3
27.159 | Fornecimento e instalação de Válvula de bloqueio - Ø 3/4" | Provisión e instalación de Válvula de bloqueo - Ø 3/4" | unid | 2
27.160 | Fornecimento e instalação de Tanque pressurizado de 1000 litros (Statico SG) | Provisión e instalación de Tanque presurizado de 1000 litros (Statico SG) | cj | 1
27.161 | Fornecimento e instalação de Repositor e degasificador de água | Provisión e instalación de Repositor y desgasificador de agua | cj | 1
27.162 | Fornecimento e instalação de Separador de ar e sujeira - Ø 10" | Provisión e instalación de Separador de aire y suciedad - Ø 10" | cj | 1
27.163 | Fornecimento e instalação de rede elétrica e automação de ar condicionado, ventilação e exaustão, supervisão, monitoramento dos equipamentos de ar condicionado, sensores, atuadores, transdutores, quadros de força QFAC, quadros de comando, proteção, cabos de rede de automação definida em projeto, painel de automação da unidade resfriadora de automação do sistema, ionizadores de ar, sistema de monitoramento (caixas de sensores, sensores, cabo optinet, router de ar, sonda de ar externo, bomba de vácuo, servidor e demais itens descritos no item 11 da especificação técnica 525420G5330P), válvulas de controle de fluxo, válvula de balanceamento, cabos de instrumentação, pontos de dreno com ralo sifonado junto às unidades condicionadoras, chiller e bombas, assim como torneira para manutenção, aterramento elétrico dos equipamentos, conectores elétricos, painéis de automação e supervisão da caixa de exaustão (programação horária, Falha por Comparação Estado, Lógica de Partida), painéis de automação e supervisão dos Fancoil (VAC) ( lógica de partida, programação horária, Falha por Comparação Estado, refrigeração, tomada de ar externo); painéis de automação e supervisão do Fancoil (VAV) (lógica de partida, programação horária, Falha por Comparação Estado, controle PID, refrigeração, controle de pressão estática, tomada de ar externo), painéis de automação e supervisão da Central de Água Gelada (CAG) (programação horária, falha por comparação estado, Lógica de Partida das Bombas Primárias, Lógica de Partida das Bombas Secundárias, Variável de Rampa de Bomba Secundária, Lógica de Habilitação do Primeiro Chiller, Lógica de Habilitação do Segundo Chiller, Lógica de Habilitação de Chiller por Temperatura, Lógica de Controle de Pressão Diferencial) e Integração com o Sistema de Detecção e Alarme de Incêndio (SDAI), nível de campo, Nível de Controladores DDC, Nível de Gerenciadores e Software de Supervisão e demais softwares com todas as licenças necessárias para o perfeito funcionamento, incluído as licenças adicionais para os sistemas em operação da ITAIPU que serão interligado) e demais componentes necessários para o perfeito funcionamento do sistema de ar condicionado conforme especificação técnica e projeto elétrico e automação. Inclui também todos os itens unitários de preços do sistema de ar condicionado (equipamentos, quadros, cabos, etc.) não descritos entre os itens 27.1 e 27.162 da Planilha Preços, são incluídos neste ítem (27.163). Não está incluso neste item: condutos elétricos (eletrodutos, perfilados, eletrocalhas, bandejas, conduletes e acessórios), cabos de força, cabos ethernet, fibra óptica, componentes mecânicos da rede de dutos de ar condicionado (colarinho, duto flexível, dutos de ar condicionado em PU, tomada de ar externa, grelha de exaustão, grelha de retorno, grelha dupla deflexão, difusor), damper controlador de vazão com e sem atuador, damper controlador de vazão manual, unidade resfriadora de líquido (o quadro de comando do unidade resfriadora com sua respectiva automação e o painel de partida serão pagos no item específico de fornecimento da unidade resfriadora, conforme especificação técnica), bomba de água gelada primária, bomba de água gelada secundária, DAC Fancoil (o quadro de comando do fancoil com sua respectiva automação será pago no item específico de fornecimento do fancoil, conforme especificação técnica), DAC fancolete, rede de dutos de exaustão em chapa metálica, ventiladores, venezianas, tubo de aço, válvulas de bloqueio, válvulas de serviço, válvulas de segurança, tanque pressurizado, Repositor e degasificador de água e Separador de ar e sujeira. Não inclui o fornecimento e instalação dos itens 27.1 ao 27.162 da Planilha de Preços. | Provisión e instalación de red eléctrica y automatización de aire acondicionado, ventilación y extracción, supervisión, monitoreamiento de los equipos de aire acondicionado, sensores, actuadores, transductores, tableros de fuerza QFAC, tableros de automatización, tableros de comando, protección, cables de red de automatización definida en proyecto, panel de automatización de la unidad enfriadora de automatización del sistema, ionizadores de aire, sistema de monitoreamiento (cajas de sensores, sensores, cable optinet, router de aire, sonda de aire externo, bomba de vacío, servidor y demás ítems descritos en el ítem 11 de la especificación técnica 525420G5330P), válvulas de control de flujo, válvula de balanceamiento, cable de instrumentación, puntos de dreno con rejilla sifonada junto a las unidades acondicionadoras, chiller y bombas, así como grillo para mantenimiento, puesta a tierra eléctrica de los equipos, conectores eléctricos, paneles de automatización y supervisión de la Caja de extracción (programación horaria, Falla por Comparación Estado, Lógica de Partida), paneles de automatización y supervisión del Fancoil (VAC) (lógica de partida, programación horaria, Falla por comparación Estado, refrigeración, tomada de aire externo), paneles de automatización y supervisión del Fancoil (VAV) (lógica de partida, programación horaria, Falla por Comparación Estado, control PID, refrigeración, control de presión estática, tomada de aire externo), paneles de automatización y supervisión de la Central de Agua Helada (CAG) (programación horaria, falla por comparación estado, Lógica de Partida de las Bombas Primarias, Lógica de Partida de las Bombas Secundarias, Variable de Rampa de Bomba Secundaria, Lógica de Habilitación del Primer Chiller, Lógica de Habilitación del Segundo Chiller, Lógica de Habilitación de Chiller por Temperatura, Lógica de Control de presión Diferencial; Integración con el Sistema de Detección y Alarma de Incendio SDAI), paneles de automatización y supervisión, nivel de campo, Nivel de Controladores DDC, Nivel de Gerenciadores y Software de Supervisión e demás softwares con todas las licencias necesarias para el perfecto funcionamiento, incluido las licencias adicionales para los sistemas em operación de la ITAIPU que serán interligados, y demás componentes necesarios para el perfecto funcionamiento del sistema de aire acondicionado conforme especificación técnica y proyecto eléctrico y automatización. Incluido también todos los ítems unitarios de precios del sistema de aire acondicionado (equipos, tableros, cables, etc.) no descritos entre los ítems 27.1 y 27.162 de la Planilla Precios, son incluidos en este ítem (27.163). No está incluso en este ítem: conductos eléctricos (eletroductos, perfilados, eletrocanaletas, bandejas, conduletes y accesorios), cables de fuerza, cables ethernet, fibra óptica, componentes mecánicos de la red de ductos de aire acondicionado (colarinho, ducto flexible, ductos de aire acondicionado en PU, tomada de aire externa, rejilla de extracción, rejilla de retorno, rejilla doble deflexión, difusor), damper controlador de caudal con y sin actuador, dámper controlador de caudal manual, unidad resfriadora de líquido (tablero de comando de unidad enfriadora con su respectiva automatización y el panel de partida serán pagados en el ítem específico de provisión de unidad enfriadora, conforme especificación técnica), bomba de agua helada primaria, bomba de agua helada secundaria, DAC Fancoil (tablero de comando del fancoil con su respectiva automatización será pagado en el ítem específico de provisión del fancoil, conforme especificación técnica), DAC fancolete, red de ductos de extracción en chapa metálica, ventiladores, venecianas, tubo de acero, válvulas de bloqueo, válvulas de servicio, válvulas de seguridad, tanque presurizado, Repositor y desgasificador de agua y Separador de aire y suciedad. No incluye la provisión e instalación de los ítems 27.1 al 27.162 de la Planilla de Precios. | cj | 1
27.164 | Comissionamento do sistema, incluindo inspeções, testes e ensaio de disponibilidade | Comisionamiento del sistema, incluido inspecciones, testes y ensayo de disponibilidad | cj | 1
28 | COMUNICAÇÃO VISUAL | COMUNICACIÓN VISUAL
28.1 | Fornecimento e instalação de Placa locacional | Provisión e instalación de Placa locacional | unid | 418
28.2 | Fornecimento e instalação de Placa direcional | Provisión e instalación de Placa direccional | unid | 13
28.3 | Fornecimento e instalação de Placa regulatória / advertencia | Provisión e instalación de Placa reguladora / advertencia | unid | 39
28.4 | Fornecimento e instalação de Placa de orientação e salvamento | Provisión e instalación de Placa de orientación y salvamiento | unid | 204
29 | EQUIPAMENTOS DE ELEVAÇÃO | EQUIPOS DE ELEVACIÓN
29.1 | Fornecimento e instalação de Escada rolante, interna, velocidade 0,50m/s, reversível(sobe/desce) - fornecimento e instalação | Provisión e instalación de Escalera mecánica, interna, velocidad 0,50m/s, reversible (sube/baja) - Provisión e instalación | cj | 2
29.2 | Fornecimento e instalação de Plataforma Elevatória - Percurso máximo 1,60m, entrada/saídas opostas, instalação interna ou externa, duas paradas - fornecimento e instalação | Provisión e instalación de Plataforma Elevatória - recorrido máximo 1,60m, entrada/salidas opuesta, instalación interna o externa, dos paradas - Provisión e instalación | cj | 4
29.3 | Comissionamento do sistema, incluindo inspeções, testes e ensaio de disponibilidade | Comisionamiento del sistema, incluido inspecciones, testes y ensayo de disponibilidad | cj | 6
30 | DIVISÓRIAS E BIOMBOS | DIVISORIAS Y BIOMBOS
30.1 | Fornecimento e instalação de DV-01 - divisória, 86mm espessura, painel em laminado BP + vidro laminado | Provisión e instalación de DV-01 - divisoria, 86mm espesor, panel en laminado BP + vidrio laminado | m² | 581
30.2 | Fornecimento e instalação de DV-02 - divisória, 86mm espessura, bandeira superior, fechamento laminado melamínco BP | Provisión e instalación de DV-02 - divisoria, 86mm espesor, bandera superior, cerramiento laminado melamínico BP | m² | 1480
30.3 | Fornecimento e instalação de DV-03 - divisória, 86mm espessura, painel laminado BP + vidro laminado + tampo guichê | Provisión e instalación de DV-03 - divisoria, 86mm espesor, panel en BP + vidrio laminado + tampo guiche | m² | 7
30.4 | Fornecimento e instalação de DV-04 - divisória, 86mm espessura , vidro duplo laminado piso ao teto | Provisión e instalación de DV-04 - divisoria, 86mm espesor, vidrio doble laminado piso al techo | m² | 317
30.5 | Fornecimento e instalação de DV-05 - portas simples, bandeira superior, laminado melamínco BP | Provisión e instalación de DV-05 - puertas simples, bandera superior, laminado melamínico BP | unid | 42
30.6 | Fornecimento e instalação de DV-06 - porta correr, bandeira superior, laminado melamínco BP | Provisión e instalación de DV-06 - puertas correr, bandera superior, laminado melamínico BP | unid | 50
30.7 | Fornecimento e instalação de DV-07 - portas duplas, bandeira superior, laminado melamínco BP | Provisión e instalación de DV-07 - puertas dobles, bandera superior, laminado melamínico BP | unid | 4
30.8 | Fornecimento e instalação de PC-11P - portas de correr | Provisión e instalación de PC-11P - puertas de correr | unid | 4
30.9 | Fornecimento e instalação de PA-11P - portas de abrir | Provisión e instalación de PA-11P - puertas de abrir | unid | 2
30.10 | Fornecimento e instalação de PD-11P - divisória piso teto com isolamento acustico | Provisión e instalación de PD-11P - divisoria piso techo con aislamiento acústico | unid | 1
30.11 | Fornecimento e instalação de PD-11P1 - revestimento de parede com isolamento acustico | Provisión e instalación de PD-11P1 - revestimiento de pared con aislamiento acústico | unid | 1
30.12 | Fornecimento e instalação de BI-A01 - Biombo - (L)640 x (P)70 x (H)1600 | Provisión e instalación de BI-A01 - Biombo - (L)640 x (P)70 x (H)1600 | unid | 8
30.13 | Fornecimento e instalação de BI-A02 - Biombo - (L)650 x (P)70 x (H)1600 | Provisión e instalación de BI-A02 - Biombo - (L)650 x (P)70 x (H)1600 | unid | 5
30.14 | Fornecimento e instalação de BI-A03 - Biombo - (L)680 x (P)70 x (H)1600 | Provisión e instalación de BI-A03 - Biombo - (L)680 x (P)70 x (H)1600 | unid | 1
30.15 | Fornecimento e instalação de BI-A04 - Biombo - (L)700 x (P)70 x (H)1600 | Provisión e instalación de BI-A04 - Biombo - (L)700 x (P)70 x (H)1600 | unid | 22
30.16 | Fornecimento e instalação de BI-A05 - Biombo - (L)800 x (P)70 x (H)1600 | Provisión e instalación de BI-A05 - Biombo - (L)800 x (P)70 x (H)1600 | unid | 51
30.17 | Fornecimento e instalação de BI-A06 - Biombo - (L)900 x (P)70 x (H)1600 | Provisión e instalación de BI-A06 - Biombo - (L)900 x (P)70 x (H)1600 | unid | 3
30.18 | Fornecimento e instalação de BI-A07 - Biombo - (L)990 x (P)70 x (H)1600 | Provisión e instalación de BI-A07 - Biombo - (L)990 x (P)70 x (H)1600 | unid | 2
30.19 | Fornecimento e instalação de BI-A08 - Biombo - (L)1000 x (P)70 x (H)1600 | Provisión e instalación de BI-A08 - Biombo - (L)1000 x (P)70 x (H)1600 | unid | 66
30.20 | Fornecimento e instalação de BI-A09 - Biombo - (L)1020 x (P)70 x (H)1600 | Provisión e instalación de BI-A09 - Biombo - (L)1020 x (P)70 x (H)1600 | unid | 10
30.21 | Fornecimento e instalação de BI-A10 - Biombo - (L)1110 x (P)70 x (H)1600 | Provisión e instalación de BI-A10 - Biombo - (L)1110 x (P)70 x (H)1600 | unid | 6
30.22 | Fornecimento e instalação de BI-A11 - Biombo - (L)1140 x (P)70 x (H)1600 | Provisión e instalación de BI-A11 - Biombo - (L)1140 x (P)70 x (H)1600 | unid | 1
30.23 | Fornecimento e instalação de BI-A12 - Biombo - (L)1200 x (P)70 x (H)1600 | Provisión e instalación de BI-A12 - Biombo - (L)1200 x (P)70 x (H)1600 | unid | 6
30.24 | Fornecimento e instalação de BI-A13 - Biombo - (L)400 x (P)70 x (H)1200 | Provisión e instalación de BI-A13 - Biombo - (L)400 x (P)70 x (H)1200 | unid | 2
30.25 | Fornecimento e instalação de BI-A14 - Biombo - (L)600 x (P)70 x (H)1200 | Provisión e instalación de BI-A14 - Biombo - (L)600 x (P)70 x (H)1200 | unid | 36
30.26 | Fornecimento e instalação de BI-A15 - Biombo - (L)700 x (P)70 x (H)1200 | Provisión e instalación de BI-A15 - Biombo - (L)700 x (P)70 x (H)1200 | unid | 444
30.27 | Fornecimento e instalação de BI-A16 - Biombo - (L)800 x (P)70 x (H)1200 | Provisión e instalación de BI-A16 - Biombo - (L)800 x (P)70 x (H)1200 | unid | 265
30.28 | Fornecimento e instalação de BI-A17 - Biombo - (L)900 x (P)70 x (H)1200 | Provisión e instalación de BI-A17 - Biombo - (L)900 x (P)70 x (H)1200 | unid | 229
30.29 | Fornecimento e instalação de BI-A18 - Biombo - (L)1000 x (P)70 x (H)1200 | Provisión e instalación de BI-A18 - Biombo - (L)1000 x (P)70 x (H)1200 | unid | 38
30.30 | Fornecimento e instalação de BI-A19 - Biombo - (L)1100 x (P)70 x (H)1200 | Provisión e instalación de BI-A19 - Biombo - (L)1100 x (P)70 x (H)1200 | unid | 12
30.31 | Fornecimento e instalação de BI-A20 - Biombo - (L)1200 x (P)70 x (H)1200 | Provisión e instalación de BI-A20 - Biombo - (L)1200 x (P)70 x (H)1200 | unid | 539
30.32 | Fornecimento e instalação de BI-AC01 - Biombo - (L)500 x (P)70 x (H)1600 | Provisión e instalación de BI-AC01 - Biombo - (L)500 x (P)70 x (H)1600 | unid | 1
30.33 | Fornecimento e instalação de BI-AC02 - Biombo - (L)550 x (P)70 x (H)1600 | Provisión e instalación de BI-AC02 - Biombo - (L)550 x (P)70 x (H)1600 | unid | 3
30.34 | Fornecimento e instalação de BI-AC03 - Biombo - (L)560 x (P)70 x (H)1600 | Provisión e instalación de BI-AC03 - Biombo - (L)560 x (P)70 x (H)1600 | unid | 3
30.35 | Fornecimento e instalação de BI-AC04 - Biombo - (L)600 x (P)70 x (H)1600 | Provisión e instalación de BI-AC04 - Biombo - (L)600 x (P)70 x (H)1600 | unid | 9
30.36 | Fornecimento e instalação de BI-AC05 - Biombo - (L)700 x (P)70 x (H)1600 | Provisión e instalación de BI-AC05 - Biombo - (L)700 x (P)70 x (H)1600 | unid | 77
30.37 | Fornecimento e instalação de BI-AC06 - Biombo - (L)770 x (P)70 x (H)1600 | Provisión e instalación de BI-AC06 - Biombo - (L)770 x (P)70 x (H)1600 | unid | 1
30.38 | Fornecimento e instalação de BI-AC07 - Biombo - (L)800 x (P)70 x (H)1600 | Provisión e instalación de BI-AC07 - Biombo - (L)800 x (P)70 x (H)1600 | unid | 53
30.39 | Fornecimento e instalação de BI-AC08 - Biombo - (L)870 x (P)70 x (H)1600 | Provisión e instalación de BI-AC08 - Biombo - (L)870 x (P)70 x (H)1600 | unid | 1
30.40 | Fornecimento e instalação de BI-AC09 - Biombo - (L)900 x (P)70 x (H)1600 | Provisión e instalación de BI-AC09 - Biombo - (L)900 x (P)70 x (H)1600 | unid | 93
30.41 | Fornecimento e instalação de BI-AC10 - Biombo - (L)1000 x (P)70 x (H)1600 | Provisión e instalación de BI-AC10 - Biombo - (L)1000 x (P)70 x (H)1600 | unid | 77
30.42 | Fornecimento e instalação de BI-AC11 - Biombo - (L)1020 x (P)70 x (H)1600 | Provisión e instalación de BI-AC11 - Biombo - (L)1020 x (P)70 x (H)1600 | unid | 8
30.43 | Fornecimento e instalação de BI-AC12 - Biombo - (L)1060 x (P)70 x (H)1600 | Provisión e instalación de BI-AC12 - Biombo - (L)1060 x (P)70 x (H)1600 | unid | 2
30.44 | Fornecimento e instalação de BI-AC13 - Biombo - (L)1100 x (P)70 x (H)1600 | Provisión e instalación de BI-AC13 - Biombo - (L)1100 x (P)70 x (H)1600 | unid | 7
30.45 | Fornecimento e instalação de BI-AC14 - Biombo - (L)1200 x (P)70 x (H)1600 | Provisión e instalación de BI-AC14 - Biombo - (L)1200 x (P)70 x (H)1600 | unid | 147
31 | MÓVEIS SOB MEDIDA | MUEBLES SOBRE MEDIDA
31.1 | Fornecimento e instalação de ARP-20P - armário em chapa de MDF, 2 portas e 5 gavetas | Provisión e instalación de ARP-20P - armario en chapa de MDF, 2 puertas y 5 gavetas | unid | 5
31.2 | Fornecimento e instalação de ARP-20P1 - armário em chapa de MDF, com 3 portas e 5 gavetas | Provisión e instalación de ARP-20P1 - armario en chapa de MDF, con 3 puertas y 5 gavetas | unid | 5
31.3 | Fornecimento e instalação de ARP-20P2 - armário em chapa de MDF, com 7 portas e 8 gavetas | Provisión e instalación de ARP-20P2 - armario en chapa de MDF, con 7 puertas y 8 gavetas | unid | 5
31.4 | ARP-20P3 - armário em chapa de MDF, com 5 portas e 8 gavetas | ARP-20P3 - armario en chapa de MDF, con 5 puertas y 8 gavetas | unid | 5
31.5 | Fornecimento e instalação de ARP-20P4 - armário em chapa de MDF, com 3 portas e 10 prateleiras | Provisión e instalación de ARP-20P4 - armario en chapa de MDF, con 3 puertas y 10 estantes | unid | 5
31.6 | Fornecimento e instalação de ARP-21P - armário em chapa de MDP em “U” sem portas | Provisión e instalación de ARP-21P - armario en chapa de MDP en “U” sin puertas | unid | 5
31.7 | Fornecimento e instalação de ARP-21P1 - armário em chapa de MDP em “L” sem portas | Provisión e instalación de ARP-21P1 - armario en chapa de MDP en “L” sin portas | unid | 8
31.8 | Fornecimento e instalação de ARP-21P2 - armário maior em chapa de MDP em “U” sem portas | Provisión e instalación de ARP-21P2 - armario mayor en chapa de MDP en “U” sin puertas | unid | 1
31.9 | Fornecimento e instalação de ARP-22P - armário em “L” chapa de MDF, com 5 portas e 8 gavetas | Provisión e instalación de ARP-22P - armario en “L” chapa de MDF, con 5 puertas y 8 gavetas | unid | 1
31.10 | Fornecimento e instalação de ARP-22P1 - armário em chapa de MDF, com 4 portas e 4 gavetas | Provisión e instalación de ARP-22P1 - armario en chapa de MDF, con 4 puertas y 4 gavetas | unid | 1
31.11 | Fornecimento e instalação de ARP-22P2 - armário em chapa de MDF, com 2 portas e 4 gavetas | Provisión e instalación de ARP-22P2 - armario en chapa de MDF, con 2 puertas y 4 gavetas | unid | 1
31.12 | Fornecimento e instalação de ARP-22P3 - armário em chapa de MDF, com 4 portas e 8 gavetas | Provisión e instalación de ARP-22P3 - armario en chapa de MDF, con 4 puertas y 8 gavetas | unid | 1
31.13 | Fornecimento e instalação de ARP-22P4 - balcão em chapa de MDF, com 3 portas, 4 gavetas e porta vai e vem | Provisión e instalación de ARP-22P4 - mesada en chapa de MDF, con 3 puertas, 4 gavetas y puerta vaivén | unid | 1
31.14 | Fornecimento e instalação de ARP-23P - armário em chapa de MDF, com 23 portas e 20 gavetas | Provisión e instalación de ARP-23P - armario en chapa de MDF, con 23 puertas y 20 gavetas | unid | 1
31.15 | Fornecimento e instalação de ARP-23P1 - armário em chapa de MDF, sem portas com 8 prateleiras | Provisión e instalación de ARP-23P1 - armario en chapa de MDF, sin puertas con 8 estantes | unid | 2
31.16 | Fornecimento e instalação de ARP-84P - armário em chapa de MDF, com 3 portas de abrir e 8 prateleiras deslocáveis lado direito | Provisión e instalación de ARP-84P - armario en chapa de MDF, con 3 puertas de abrir y 8 estantes desplazables lado derecho | unid | 1
31.17 | Fornecimento e instalação de ARP-84P1 - armário em chapa de MDF, com 3 portas de abrir e 8 prateleiras deslocáveis lado esquerdo | Provisión e instalación de ARP-84P1 - armario en chapa de MDF, con 3 puertas de abrir y 8 estantes desplazables lado izquierdo | unid | 1
31.18 | Fornecimento e instalação de ARP-23P2 - armário em chapa de MDF, com 2 portas e gaveteiro de 4 gavetas | Provisión e instalación de ARP-23P2 - armario en chapa de MDF, con 2 puertas y gavetero de 4 gavetas | unid | 1
31.19 | Fornecimento e instalação de ARP-24P - armário em chapa de MDF, com 8 portas e 12 gavetas | Provisión e instalación de ARP-24P - armario en chapa de MDF, con 8 puertas y 12 gavetas | unid | 1
31.20 | Fornecimento e instalação de ARP-24P1 - armário em chapa de MDF, com 8 portas e 8 gavetas | Provisión e instalación de ARP-24P1 - armario en chapa de MDF, con 8 puertas y 8 gavetas | unid | 1
31.21 | Fornecimento e instalação de ARP-24P2 - armário em chapa de MDF, com 3 portas e 4 gavetas | Provisión e instalación de ARP-24P2 - armario en chapa de MDF, con 3 puertas y 4 gavetas | unid | 1
32 | SERVIÇOS COMPLEMENTARES | SERVICIOS COMPLEMENTARIOS
32.1 | Limpeza parcial e final de obra | Limpieza parcial y final de obra | m² | 32000
32.2 | Mão de obra evetual - OFICIAL | Mano de obra eventual - OFICIAL | h | 5000
32.3 | Mão de obra evetual - AJUDANTE | Mano de obra eventual - AYUDANTE | h | 5000
33 | MATERIAIS SOBRESSALENTES | MATERIALES SOBRE SALIENTES
33.1 | Fornecimento de Porcelanato polido 60 x 60 cm, retificado natural, cor simplesmente branco, linha progetto, portobello ou equivalente- P4 | Provisión de Porcelanato pulido 60 x 60 cm, rectificado natural, color simplemente blanco, línea progetto, portobello o equivalente- P4 | m² | 50
33.2 | Fornecimento de Piso vinílico, 50x50 cm - cor 3675040, espessura 4,5mm Square Acoustic, Tarkkett ou equivalentes certificados com o selo floorscore®- P7 | Provisión de Piso vinílico, 50x50 cm - color 3675040, espesor 4,5mm Square Acoustic, Tarkkett o equivalentes certificados con sello floorscore®- P7 | m² | 300
33.3 | Fornecimento de Foração têxtil - Carpete em rolo, largura 3,66m e espessura 5,5mm alto tráfego, fabricado em fios de nylon - P10 | Provisión de Alfombra textil - Alfombra en rollo, ancho 3,66m y espesor 5,5mm alto tráfico, fabricado en hilos de nylon - P10 | m² | 15
33.4 | Fornecimento de Piso elevado em placas de 50 x 50 cm - suportado por pedestais, confeccionados em polipropileno reciclado, enrijecido por carga mineral, tingidos em massa por pigmentos na cor preta, tendo como altura acabada 17,5 cm, Remaster ou equivalente - para acabamento em revestimento vinílico - P3 | Provisión de Piso elevado en placas de 50 x 50 cm - soportado por pedestales, confeccionados en polipropileno reciclado, enriquecido por carga mineral, teñidos en masa por pigmentos en color negro, teniendo como altura acabada 17,5 cm, Remaster o equivalente - para acabado en revestimiento vinílico - P3 | m² | 250
33.5 | Fornecimento de Granito polido e=2cm, Branco Ceará, argamassa cimento e areia, c/ rejuntamento - P1 | Provisión de Granito pulido e=2cm, Blanco Ceará, argamasa cemento y arena, con rejunte - P1 | m² | 100
33.6 | Fornecimento de Rodapé de Granito Branco Ceará ou equivalente, polido, altura 10 cm, largura 50 cm , com as dimensões calibradas, padrão exportação, com a espessura das placas de 20 mm.- P5 | Provisión de zócalo de Granito Branco Ceará o equivalente, pulido, altura 10 cm, ancho 50 cm, con las dimensiones calibradas, padrón exportación, con espesor de las placas de 20 mm.- P5 | m | 100
33.7 | Fornecimento de Soleira de granito Granito Branco Ceará ou equivalente - polido, altura 10 cm, largura 50 cm - P6 | Provisión de umbral de Granito Blanco Ceará o equivalente - pulido, altura 10 cm, ancho 50 cm - P6 | m | 10
33.8 | Fornecimento de Pingadeira de Granito Branco Ceará ou equivalente - S4 , polido, espessura 2 cm, largura e comprimento de acordo com o vão da janela e Projeto de Esquadrias | Provisión de solera de Granito Blanco Ceará o equivalente - S4, pulido, espesor 2 cm, ancho y longitud de acuerdo con el vano de la ventana y Proyecto de Aberturas | m | 10
33.9 | Fornecimento de Piso em Granito, Revestimento do piso em Granito Amendoa ou equivalente, acabamento Flameado, em placas medindo 500 X 500 mm, com a espessura das placas de 20 mm - P2 | Provisión de Piso en Granito, Revestimiento de piso en Granito Amendoa o equivalente, acabado Flameado, en placas midiendo 500 X 500 mm, con espesor de las placas de 20 mm - P2 | m² | 80
33.10 | Fornecimento de Granito natural, cinza andorinha ou equivalente, acabamento Flameado, assentado com argamassa mista de cimento, cal hidratada e areia , e=2,5 cm - P8 | Provisión de Granito natural, gris andorinha o equivalente, acabado Flameado, asentado con argamasa mixta de cemento, cal hidratada y arena, e=2,5 cm - P8 | m² | 5
33.11 | Fornecimento de Rodapé de granito natural de 10 cm de altura , assentado com argamassa mista de cimento e areia traço 1:3- P12 | Provisión de Zócalo de granito natural de 10 cm de altura, asentado con argamasa mixta de cemento y arena trazo 1:3- P12 | m | 15
33.12 | Fornecimento de Soleira de granito natural - largura de acordo com vão da porta, assentado com argamassa mista de cimento, cal hidratada e areia sem peneirar traço 1:1:4- P13 | Provisión de umbral de granito natural - ancho de acuerdo con vano de puerta, asentado con argamasa mixta de cemento, cal hidratada y arena sin tamizar trazo 1:1:4- P13 | m | 10
33.13 | Fornecimento de Cerâmica extrudada - com dimensão de 240x116x9 mm, na cor 1009 cinza claro da linha Industrial, de acordo com memoriais e projetos - P9 | Provisión de Cerámica extrudada - con dimensión de 240x116x9 mm, en color 1009 cinza claro da linha Industrial, de acuerdo con memoriales y proyectos - P9 | m² | 10
33.14 | Fornecimento de Forro modular metálico tipo bandeja - T2 , 625 x 625 mm sistema modular,conforme memorial | Provisión de cielorraso modular metálico tipo bandeja - T2, 625 x 625 mm sistema modular, conforme memorial | m² | 100
33.15 | Fornecimento de Forro modular metálico - T3, sistema de forro na forma de colméia com aspecto monolítico, suspenso, 625 x 625 mm, conforme memorial | Provisión de cielorraso modular metálico - T3, sistema de cielorraso en forma de colmena con aspecto monolítico, suspendido, 625 x 625 mm, conforme memorial | m² | 50
33.16 | Fornecimento de Forro modular - Thermatex Star, 625 x 625mm espessura 15mm, borda SK na cor branca puro ral 9010, com sistema cleanactive -T5 | Provisión de cielorraso modular - Thermatex Star, 625 x 625mm espesor 15mm, borde SK en color blanco puro ral 9010, con sistema cleanactive -T5 | m² | 15
33.17 | Fornecimento de Forro modular - Thermatex Aquatec 625 x 625mm espessura 19mm, borda SK na cor branca puro ral 9010- T7 | Provisión de cielorraso modular - Thermatex Aquatec 625 x 625mm espesor 19mm, borde SK en color blanco puro ral 9010- T7 | m² | 30
33.18 | Fornecimento de Isolamento de parede e teto empregando espuma de poliuretano - T8 | Provisión de aislamiento de pared y techo empleando espuma de poliuretano - T8 | m² | 20
33.19 | Fornecimento de Porta de madeira com revestimento em laminado melamínico, cor grafite, com barra de apoio, sistema de dobradiça com mola 0,90x 2,15 m incluindo ferragens. PM-12 | Provisión de Puerta de madera con revestimiento en laminado melamínico, color grafite, con barra de apoyo, sistema de bisagra con muelle 0,90x 2,15 m incluido herrajes. PM-12 | unid | 5
33.20 | Fornecimento de Porta corta-fogo, colocação e acabamento , de abrir, uma folha, com dobradiça especial, mola de fechamento, fechadura, maçaneta e demais ferragens de acabamento, dimensões 0,90 x 2,10 m, incluindo ferragens. - PCF-01 | Provisión de Puerta corta fuego, colocación y acabado, de abrir, una hoja, con bisagra especial, muelle de cerramiento, cerradura, manija y demás herrajes de acabado, dimensiones 0,90 x 2,10 m, incluido herrajes. - PCF-01 | unid | 2
33.21 | Fornecimento de Porta corta-fogo, colocação e acabamento, de abrir, uma folha, com dobradiça especial, mola de fechamento, fechadura, maçaneta e demais ferragens de acabamento, dimensões 1,00 x 2,10 m PCF-02 | Provisión de Puerta corta fuego, colocación y acabado, de abrir, una hoja, con bisagra especial, muelle de cerramiento, cerradura, manija y demás herrajes de acabado, dimensiones 1,00 x 2,10 m PCF-02 | unid | 2
33.22 | Fornecimento de Lavatório de louça de embutir (cuba), cuba quadrada branca com acessórios | Provisión de Lavatorio de loza de embutir (cuba), cuba cuadrada blanca con accesorios | unid | 5
33.23 | Fornecimento de Lavatório de louça de embutir (cuba), cuba retangular branca com acessórios | Provisión de Lavatorio de loza de embutir (cuba), cuba rectangular blanca con accesorios | unid | 1
33.24 | Fornecimento de Dispensador sabonete dematic 2015 | Provisión de Dispensador jabón dematic 2015 | unid | 10
33.25 | Fornecimento de Dispensador de papel toalha automatico com sensor, jofel ou similar | Provisión de Dispensador de papel toalla automático con sensor, jofel o similar | unid | 5
33.26 | Fornecimento de Dispenser protetor sanitário | Provisión de Dispenser protector sanitario | unid | 10
33.27 | Fornecimento de Bacia sanitária de louça com caixa acoplada, com saída horizontal, tampa e acessórios | Provisión de inodoro de loza con caja acoplada, con salida horizontal, tapa y accesorios | unid | 1
33.28 | Fornecimento de Bacia sanitária com assento sanitário para portadores de necessidades especiais | Provisión de inodoro con asiento sanitario para portadores de necesidades especiales | unid | 1
33.29 | Fornecimento de Bacia de louça sifonada, com tampa e acessórios | Provisión de inodoro de loza sifonada, con tapa y accesorios | unid | 5
33.30 | Fornecimento de Barra de apoio cromada, diâmetro 11/4" 80cm Cód.004-46416, docol ou equivalente | Provisión de Barra de apoyo cromada, diámetro 11/4" 80cm Cód.004-46416, docol o equivalente | unid | 2
33.31 | Fornecimento de Ducha higiênica com registro cromada, linha quadratta deca, 1981.c85 | Provisión de Ducha higiénica con llave cromada, línea quadratta deca, 1981.c85 | unid | 20
33.32 | Fornecimento de Mictório de louça individual | Provisión de Mingitorio de loza individual | unid | 5
33.33 | Fornecimento de Porta-papel cromado deca 2020.c83 | Provisión de Porta papel cromado deca 2020.c83 | unid | 10
33.34 | Fornecimento de Secador mão automático 220v, aço escovado | Provisión de Secador mano automático 220v, acero cepillado | unid | 5
33.35 | Fornecimento de Torneira para lavatório com sensor bivolt, Decalux, cod 1180 ou equivalente. | Provisión de grifo para lavatorio con sensor bivolt, Decalux, cod 1180 o equivalente. | unid | 20
33.36 | Fornecimento de Vávulva de descarga, hidra duo flex-2540 acabamento 4916 duo flex | Provisión de Válvula de descarga, hidra duo flex-2540 acabado 4916 duo flex | unid | 20
33.37 | Fornecimento de Válvula embutida para mictório, acabamento cromado código 2780 C, linha decalux com sensor, deca | Provisión de Válvula embutida para mingitorio, acabado cromado código 2780 C, línea decalux con sensor, deca | unid | 5
33.38 | Fornecimento de Divisórias de banheiros em Silestone Blanco Zeus Xtreme, dimensões conforme detalhe de áreas molhadas, espessura 3 cm, acabamento com proteção bacteriostática | Provisión de Divisorias de baños en Silestone Blanco Zeus Xtreme, dimensiones conforme detalle de áreas mojadas, espesor 3 cm, acabado con protección bacteriostática | m² | 35
33.39 | Fornecimento de DV-01 - divisória, 86mm espessura, painel em laminado BP + vidro laminado | Provisión de DV-01 - divisoria, 86mm espesor, panel en laminado BP + vidrio laminado | m² | 10
33.40 | Fornecimento de DV-02 - divisória, 86mm espessura, bandeira superior, fechamento laminado melamínco BP | Provisión de DV-02 - divisoria, 86mm espesor, bandera superior, cerramiento laminado melamínico BP | m² | 20
33.41 | Fornecimento de DV-04 - divisória, 86mm espessura , vidro duplo laminado piso ao teto | Provisión de DV-04 - divisoria, 86mm espesor, vidrio doble laminado piso al techo | m² | 5
33.42 | Fornecimento de DV-05 - portas simples, bandeira superior, laminado melamínco BP | Provisión de DV-05 - puertas simples, bandera superior, laminado melamínico BP | unid | 2
33.43 | Fornecimento de DV-06 - porta correr, bandeira superior, laminado melamínco BP | Provisión de DV-06 - puerta correr, bandera superior, laminado melamínico BP | unid | 2
33.44 | Fornecimento de BI-A01 - Biombo - (L)640 x (P)70 x (H)1600 | Provisión de BI-A01 - Biombo - (L)640 x (P)70 x (H)1600 | unid | 1
33.45 | Fornecimento de BI-A02 - Biombo - (L)650 x (P)70 x (H)1600 | Provisión de BI-A02 - Biombo - (L)650 x (P)70 x (H)1600 | unid | 1
33.46 | Fornecimento de BI-A03 - Biombo - (L)680 x (P)70 x (H)1600 | Provisión de BI-A03 - Biombo - (L)680 x (P)70 x (H)1600 | unid | 1
33.47 | Fornecimento de BI-A04 - Biombo - (L)700 x (P)70 x (H)1600 | Provisión de BI-A04 - Biombo - (L)700 x (P)70 x (H)1600 | unid | 1
33.48 | Fornecimento de BI-A05 - Biombo - (L)800 x (P)70 x (H)1600 | Provisión de BI-A05 - Biombo - (L)800 x (P)70 x (H)1600 | unid | 1
33.49 | Fornecimento de BI-A06 - Biombo - (L)900 x (P)70 x (H)1600 | Provisión de BI-A06 - Biombo - (L)900 x (P)70 x (H)1600 | unid | 1
33.50 | Fornecimento de BI-A07 - Biombo - (L)990 x (P)70 x (H)1600 | Provisión de BI-A07 - Biombo - (L)990 x (P)70 x (H)1600 | unid | 1
33.51 | Fornecimento de BI-A08 - Biombo - (L)1000 x (P)70 x (H)1600 | Provisión de BI-A08 - Biombo - (L)1000 x (P)70 x (H)1600 | unid | 1
33.52 | Fornecimento de BI-A09 - Biombo - (L)1020 x (P)70 x (H)1600 | Provisión de BI-A09 - Biombo - (L)1020 x (P)70 x (H)1600 | unid | 1
33.53 | Fornecimento de BI-A10 - Biombo - (L)1110 x (P)70 x (H)1600 | Provisión de BI-A10 - Biombo - (L)1110 x (P)70 x (H)1600 | unid | 1
33.54 | Fornecimento de BI-A11 - Biombo - (L)1140 x (P)70 x (H)1600 | Provisión de BI-A11 - Biombo - (L)1140 x (P)70 x (H)1600 | unid | 1
33.55 | Fornecimento de BI-A12 - Biombo - (L)1200 x (P)70 x (H)1600 | Provisión de BI-A12 - Biombo - (L)1200 x (P)70 x (H)1600 | unid | 1
33.56 | Fornecimento de BI-A13 - Biombo - (L)400 x (P)70 x (H)1200 | Provisión de BI-A13 - Biombo - (L)400 x (P)70 x (H)1200 | unid | 1
33.57 | Fornecimento de BI-A14 - Biombo - (L)600 x (P)70 x (H)1200 | Provisión de BI-A14 - Biombo - (L)600 x (P)70 x (H)1200 | unid | 1
33.58 | Fornecimento de BI-A15 - Biombo - (L)700 x (P)70 x (H)1200 | Provisión de BI-A15 - Biombo - (L)700 x (P)70 x (H)1200 | unid | 5
33.59 | Fornecimento de BI-A16 - Biombo - (L)800 x (P)70 x (H)1200 | Provisión de BI-A16 - Biombo - (L)800 x (P)70 x (H)1200 | unid | 3
33.60 | Fornecimento de BI-A17 - Biombo - (L)900 x (P)70 x (H)1200 | Provisión de BI-A17 - Biombo - (L)900 x (P)70 x (H)1200 | unid | 3
33.61 | Fornecimento de BI-A18 - Biombo - (L)1000 x (P)70 x (H)1200 | Provisión de BI-A18 - Biombo - (L)1000 x (P)70 x (H)1200 | unid | 1
33.62 | Fornecimento de BI-A19 - Biombo - (L)1100 x (P)70 x (H)1200 | Provisión de BI-A19 - Biombo - (L)1100 x (P)70 x (H)1200 | unid | 1
33.63 | Fornecimento de BI-A20 - Biombo - (L)1200 x (P)70 x (H)1200 | Provisión de BI-A20 - Biombo - (L)1200 x (P)70 x (H)1200 | unid | 6
33.64 | Fornecimento de BI-AC01 - Biombo - (L)500 x (P)70 x (H)1600 | Provisión de BI-AC01 - Biombo - (L)500 x (P)70 x (H)1600 | unid | 1
33.65 | Fornecimento de BI-AC02 - Biombo - (L)550 x (P)70 x (H)1600 | Provisión de BI-AC02 - Biombo - (L)550 x (P)70 x (H)1600 | unid | 1
33.66 | Fornecimento de BI-AC03 - Biombo - (L)560 x (P)70 x (H)1600 | Provisión de BI-AC03 - Biombo - (L)560 x (P)70 x (H)1600 | unid | 1
33.67 | Fornecimento de BI-AC04 - Biombo - (L)600 x (P)70 x (H)1600 | Provisión de BI-AC04 - Biombo - (L)600 x (P)70 x (H)1600 | unid | 1
33.68 | Fornecimento de BI-AC05 - Biombo - (L)700 x (P)70 x (H)1600 | Provisión de BI-AC05 - Biombo - (L)700 x (P)70 x (H)1600 | unid | 1
33.69 | Fornecimento de BI-AC06 - Biombo - (L)770 x (P)70 x (H)1600 | Provisión de BI-AC06 - Biombo - (L)770 x (P)70 x (H)1600 | unid | 1
33.70 | Fornecimento de BI-AC07 - Biombo - (L)800 x (P)70 x (H)1600 | Provisión de BI-AC07 - Biombo - (L)800 x (P)70 x (H)1600 | unid | 1
33.71 | Fornecimento de BI-AC08 - Biombo - (L)870 x (P)70 x (H)1600 | Provisión de BI-AC08 - Biombo - (L)870 x (P)70 x (H)1600 | unid | 1
33.72 | Fornecimento de BI-AC09 - Biombo - (L)900 x (P)70 x (H)1600 | Provisión de BI-AC09 - Biombo - (L)900 x (P)70 x (H)1600 | unid | 1
33.73 | Fornecimento de BI-AC10 - Biombo - (L)1000 x (P)70 x (H)1600 | Provisión de BI-AC10 - Biombo - (L)1000 x (P)70 x (H)1600 | unid | 1
33.74 | Fornecimento de BI-AC11 - Biombo - (L)1020 x (P)70 x (H)1600 | Provisión de BI-AC11 - Biombo - (L)1020 x (P)70 x (H)1600 | unid | 1
33.75 | Fornecimento de BI-AC12 - Biombo - (L)1060 x (P)70 x (H)1600 | Provisión de BI-AC12 - Biombo - (L)1060 x (P)70 x (H)1600 | unid | 1
33.76 | Fornecimento de BI-AC13 - Biombo - (L)1100 x (P)70 x (H)1600 | Provisión de BI-AC13 - Biombo - (L)1100 x (P)70 x (H)1600 | unid | 1
33.77 | Fornecimento de BI-AC14 - Biombo - (L)1200 x (P)70 x (H)1600 | Provisión de BI-AC14 - Biombo - (L)1200 x (P)70 x (H)1600 | unid | 2
33.78 | Fornecimento de PC-11P - portas de correr | Provisión de PC-11P - puertas de correr | unid | 1
33.79 | Fornecimento de PA-11P - portas de abrir | Provisión de PA-11P - puertas de abrir | unid | 1
TOTAL DA PROPOSTA COMERCIAL TOTAL DE LA OFERTA COMERCIAL
Notas: I - Nos preços estão incluídos todos os custos, obrigações, despesas diretas e indiretas (BDI) e encargos inerentes ao objeto contratado, não podendo ser atribuída à ITAIPU nenhuma despesa adicional, a qualquer título. II - Deverá ser observado a isenção tributária da qual a ITAIPU é beneficiária. III - As quantidades estimadas nesta Planilha de Preços são meramente orientativas. Destinam-se unicamente á uniformização e julgamento das Propostas comerciais, não caracterizando nenhum compromisso da ITAIPU em sua realização total ou parcial; tampouco representam garantia de faturamento. IV - Nos preços deverão ser considerados todos os documentos que integram o edital. V - As células bloqueadas serão preenchidas automaticamente. VI - Deverá ser observados os limites estabelecidos para o item 1.1 e 1.2. Notas: I - En los precios están incluidos todos los costos, obligaciones, gastos directos e indirectos (BGI) y encargos inerentes al objeto contratado, no pudiendo ser atribuido a la ITAIPU ningún gasto adicional, a cualquier título. II - Deverá ser observada la exoneración tributaria de la cual la ITAIPU es beneficiaria. III - Las cantidades estimadas en esta Planilla de Precios son meramente orientativas. Se destinan únicamente a la uniformización y juzgamiento de las Ofertas Comerciales, no caracterizando ningún compromisso de la ITAIPU en su realización total o parcial; tampoco representan garantía de facturación. IV - En los precios deberán ser considerados todos los documentos que integran el PBC. V - Las celdas bloqueadas serán llenadas automáticamente. VI - Deberán observarse los límites establecidos para los ítems 1.1 y 1.2.
PROPONENTE ¦ OFERENTE: |  |  |  | CARIMBO/ASSINATURA: FIRMA/SELLO:
REPRESENTANTE LEGAL:
LOCAL/DATA ¦LOCA/FECHA: